## Data
Header Information | measured depth (ft) | inclination (°) | azimuth (°) | true vertical depth (ft) | northing +N/-S (ft) | easting +E/-W (ft)
Operator Name | 0 | 0 | 0 | 0 | 0 | 0
Encana Oil & Gas | 100 | 0 | 0 | 100 | 0 | 0
Operator Number | 200 | 0 | 0 | 200 | 0 | 0
100185 | 300 | 3 | 313.56 | 299.95 | 1.8 | -1.9
Well Name and Number | 400 | 6 | 313.56 | 399.63 | 7.21 | -7.58
MCU FEE 22-12B | 500 | 9 | 313.56 | 498.77 | 16.2 | -17.04
API Number (if available) | 600 | 12 | 313.56 | 597.08 | 28.76 | -30.25
| 700 | 15 | 313.56 | 694.31 | 44.84 | -47.16
Location: QQ SEC TWP RGE | 761.34 | 16.84 | 313.56 | 753.3 | 56.44 | -59.35
SESW S22 T7S R93W | 800 | 16.84 | 313.56 | 790.29 | 64.15 | -67.47
Citing Type: Planned or Actual | 900 | 16.84 | 313.56 | 886.01 | 84.12 | -88.46
Planned | 1000 | 16.84 | 313.56 | 981.72 | 104.08 | -109.46
Deviation Indicator | 1100 | 16.84 | 313.56 | 1077.43 | 124.04 | -130.45
Directional | 1200 | 16.84 | 313.56 | 1173.14 | 144 | -151.45
North Reference | 1300 | 16.84 | 313.56 | 1268.85 | 163.97 | -172.44
True | 1400 | 16.84 | 313.56 | 1364.56 | 183.93 | -193.44
Grid Type | 1500 | 16.84 | 313.56 | 1460.28 | 203.89 | -214.43
#VALUE! | 1600 | 16.84 | 313.56 | 1555.99 | 223.86 | -235.43
| 1700 | 16.84 | 313.56 | 1651.7 | 243.82 | -256.42
| 1800 | 16.84 | 313.56 | 1747.41 | 263.78 | -277.42
| 1900 | 16.84 | 313.56 | 1843.12 | 283.74 | -298.41
| 2000 | 16.84 | 313.56 | 1938.83 | 303.71 | -319.41
| 2100 | 16.84 | 313.56 | 2034.55 | 323.67 | -340.4
| 2200 | 16.84 | 313.56 | 2130.26 | 343.63 | -361.4
| 2300 | 16.84 | 313.56 | 2225.97 | 363.6 | -382.39
| 2400 | 16.84 | 313.56 | 2321.68 | 383.56 | -403.38
| 2500 | 16.84 | 313.56 | 2417.39 | 403.52 | -424.38
| 2600 | 16.84 | 313.56 | 2513.1 | 423.48 | -445.37
| 2700 | 16.84 | 313.56 | 2608.82 | 443.45 | -466.37
| 2800 | 16.84 | 313.56 | 2704.53 | 463.41 | -487.36
| 2900 | 16.84 | 313.56 | 2800.24 | 483.37 | -508.36
| 3000 | 16.84 | 313.56 | 2895.95 | 503.34 | -529.35
| 3100 | 16.84 | 313.56 | 2991.66 | 523.3 | -550.35
| 3200 | 16.84 | 313.56 | 3087.37 | 543.26 | -571.34
| 3300 | 16.84 | 313.56 | 3183.08 | 563.22 | -592.34
| 3400 | 16.84 | 313.56 | 3278.8 | 583.19 | -613.33
| 3500 | 16.84 | 313.56 | 3374.51 | 603.15 | -634.33
| 3600 | 16.84 | 313.56 | 3470.22 | 623.11 | -655.32
| 3700 | 16.84 | 313.56 | 3565.93 | 643.07 | -676.32
| 3800 | 16.84 | 313.56 | 3661.64 | 663.04 | -697.31
| 3900 | 16.84 | 313.56 | 3757.35 | 683 | -718.3
| 4000 | 16.84 | 313.56 | 3853.07 | 702.96 | -739.3
| 4100 | 16.84 | 313.56 | 3948.78 | 722.93 | -760.29
| 4200 | 16.84 | 313.56 | 4044.49 | 742.89 | -781.29
| 4300 | 16.84 | 313.56 | 4140.2 | 762.85 | -802.28
| 4400 | 16.84 | 313.56 | 4235.91 | 782.81 | -823.28
| 4500 | 16.84 | 313.56 | 4331.62 | 802.78 | -844.27
| 4600 | 16.84 | 313.56 | 4427.34 | 822.74 | -865.27
| 4700 | 16.84 | 313.56 | 4523.05 | 842.7 | -886.26
| 4800 | 16.84 | 313.56 | 4618.76 | 862.67 | -907.26
| 4900 | 16.84 | 313.56 | 4714.47 | 882.63 | -928.25
| 5000 | 16.84 | 313.56 | 4810.18 | 902.59 | -949.25
| 5100 | 16.84 | 313.56 | 4905.89 | 922.55 | -970.24
| 5200 | 16.84 | 313.56 | 5001.61 | 942.52 | -991.24
| 5300 | 16.84 | 313.56 | 5097.32 | 962.48 | -1012.23
| 5400 | 16.84 | 313.56 | 5193.03 | 982.44 | -1033.22
| 5500 | 16.84 | 313.56 | 5288.74 | 1002.41 | -1054.22
| 5600 | 16.84 | 313.56 | 5384.45 | 1022.37 | -1075.21
| 5700 | 16.84 | 313.56 | 5480.16 | 1042.33 | -1096.21
| 5800 | 16.84 | 313.56 | 5575.87 | 1062.29 | -1117.2
| 5900 | 16.84 | 313.56 | 5671.59 | 1082.26 | -1138.2
| 6000 | 16.84 | 313.56 | 5767.3 | 1102.22 | -1159.19
| 6100 | 16.84 | 313.56 | 5863.01 | 1122.18 | -1180.19
| 6200 | 16.84 | 313.56 | 5958.72 | 1142.14 | -1201.18
| 6300 | 16.84 | 313.56 | 6054.43 | 1162.11 | -1222.18
| 6400 | 16.84 | 313.56 | 6150.14 | 1182.07 | -1243.17
| 6499.16 | 16.84 | 313.56 | 6245.06 | 1201.87 | -1263.99
| 6600 | 14.82 | 313.56 | 6342.06 | 1220.82 | -1283.93
| 6700 | 12.82 | 313.56 | 6439.16 | 1237.28 | -1301.24
| 6800 | 10.82 | 313.56 | 6537.03 | 1251.4 | -1316.09
| 6900 | 8.82 | 313.56 | 6635.56 | 1263.16 | -1328.45
| 7000 | 6.82 | 313.56 | 6734.63 | 1272.54 | -1338.32
| 7100 | 4.82 | 313.56 | 6834.11 | 1279.53 | -1345.67
| 7200 | 2.82 | 313.56 | 6933.88 | 1284.12 | -1350.5
| 7300 | 0.82 | 313.56 | 7033.82 | 1286.32 | -1352.81
| 7341.18 | 0 | 0 | 7075 | 1286.52 | -1353.02
| 7400 | 0 | 0 | 7133.82 | 1286.52 | -1353.02
| 7500 | 0 | 0 | 7233.82 | 1286.52 | -1353.02
| 7600 | 0 | 0 | 7333.82 | 1286.52 | -1353.02
| 7700 | 0 | 0 | 7433.82 | 1286.52 | -1353.02
| 7800 | 0 | 0 | 7533.82 | 1286.52 | -1353.02
| 7900 | 0 | 0 | 7633.82 | 1286.52 | -1353.02
| 8000 | 0 | 0 | 7733.82 | 1286.52 | -1353.02
| 8100 | 0 | 0 | 7833.82 | 1286.52 | -1353.02
| 8200 | 0 | 0 | 7933.82 | 1286.52 | -1353.02
| 8300 | 0 | 0 | 8033.82 | 1286.52 | -1353.02
| 8400 | 0 | 0 | 8133.82 | 1286.52 | -1353.02
| 8500 | 0 | 0 | 8233.82 | 1286.52 | -1353.02
| 8600 | 0 | 0 | 8333.82 | 1286.52 | -1353.02
| 8700 | 0 | 0 | 8433.82 | 1286.52 | -1353.02
| 8800 | 0 | 0 | 8533.82 | 1286.52 | -1353.02
| 8900 | 0 | 0 | 8633.82 | 1286.52 | -1353.02
| 9000 | 0 | 0 | 8733.82 | 1286.52 | -1353.02
| 9100 | 0 | 0 | 8833.82 | 1286.52 | -1353.02
| 9200 | 0 | 0 | 8933.82 | 1286.52 | -1353.02
| 9300 | 0 | 0 | 9033.82 | 1286.52 | -1353.02
| 9400 | 0 | 0 | 9133.82 | 1286.52 | -1353.02
| 9426.18 | 0 | 0 | 9160 | 1286.52 | -1353.02
| 9500 | 0 | 0 | 9233.82 | 1286.52 | -1353.02
| 9600 | 0 | 0 | 9333.82 | 1286.52 | -1353.02
| 9626.18 | 0 | 0 | 9360 | 1286.52 | -1353.02

## Lookup (hidden)
North Reference | RetunValue | Grid Type | ReturnValue | Deviation Indicator | ReturnValue
| 2 |  | 0 |  | 2
True |  | SPCS-Colorado Central-NAD27 |  | Directional
Grid |  | SPCS-Colorado Central-NAD83 |  | High Angle
|  | SPCS-Colorado North-NAD27 |  | Horizontal
SPCS-Colorado North-NAD83
SPCS-Colorado South-NAD27
SPCS-Colorado South-NAD83
UTM-Zone 12 NAD27
UTM-Zone 12 NAD83
UTM-Zone 13 NAD27
UTM-Zone 13 NAD83