## Data
Header Information | measured depth (ft) | inclination (°) | azimuth (°) | true vertical depth (ft) | northing +N/-S (ft) | easting +E/-W (ft)
Operator Name | 1000 | 0 | 0 | 1000 | 0 | 0
Bill Barrett Corp | 1100 | 3 | 297.75 | 1099.95 | 1.22 | -2.32
Operator Number | 1200 | 6 | 297.75 | 1199.63 | 4.87 | -9.26
| 1300 | 9 | 297.75 | 1298.77 | 10.95 | -20.81
Well Name and Number | 1400 | 12 | 297.75 | 1397.08 | 19.43 | -36.93
Kaufman 21B | 1500 | 15 | 297.75 | 1494.31 | 30.3 | -57.59
API Number (if available) | 1600 | 18 | 297.75 | 1590.18 | 43.53 | -82.72
05-045-19920 | 1700 | 21 | 297.75 | 1684.43 | 59.07 | -112.26
Location: QQ SEC TWP RGE | 1730.77 | 21.92 | 297.75 | 1713.07 | 64.31 | -122.22
| 1800 | 21.92 | 297.75 | 1777.29 | 76.35 | -145.1
Citing Type: Planned or Actual | 1900 | 21.92 | 297.75 | 1870.06 | 93.74 | -178.14
| 2000 | 21.92 | 297.75 | 1962.83 | 111.12 | -211.18
Deviation Indicator | 2100 | 21.92 | 297.75 | 2055.6 | 128.51 | -244.22
0 | 2200 | 21.92 | 297.75 | 2148.37 | 145.9 | -277.26
North Reference | 2300 | 21.92 | 297.75 | 2241.14 | 163.28 | -310.3
0 | 2400 | 21.92 | 297.75 | 2333.9 | 180.67 | -343.34
Grid Type | 2500 | 21.92 | 297.75 | 2426.67 | 198.06 | -376.38
#VALUE! | 2600 | 21.92 | 297.75 | 2519.44 | 215.44 | -409.42
| 2700 | 21.92 | 297.75 | 2612.21 | 232.83 | -442.46
| 2800 | 21.92 | 297.75 | 2704.98 | 250.21 | -475.5
| 2900 | 21.92 | 297.75 | 2797.75 | 267.6 | -508.55
| 3000 | 21.92 | 297.75 | 2890.52 | 284.99 | -541.59
| 3100 | 21.92 | 297.75 | 2983.28 | 302.37 | -574.63
| 3200 | 21.92 | 297.75 | 3076.05 | 319.76 | -607.67
| 3300 | 21.92 | 297.75 | 3168.82 | 337.15 | -640.71
| 3400 | 21.92 | 297.75 | 3261.59 | 354.53 | -673.75
| 3500 | 21.92 | 297.75 | 3354.36 | 371.92 | -706.79
| 3600 | 21.92 | 297.75 | 3447.13 | 389.31 | -739.83
| 3685.02 | 21.92 | 297.75 | 3526 | 404.09 | -767.92
| 3700 | 21.92 | 297.75 | 3539.9 | 406.69 | -772.87
| 3800 | 21.92 | 297.75 | 3632.66 | 424.08 | -805.91
| 3900 | 21.92 | 297.75 | 3725.43 | 441.46 | -838.95
| 3954.94 | 21.92 | 297.75 | 3776.4 | 451.02 | -857.11
| 4000 | 21.02 | 297.75 | 3818.33 | 458.7 | -871.7
| 4100 | 19.02 | 297.75 | 3912.28 | 474.64 | -902
| 4200 | 17.02 | 297.75 | 4007.37 | 489.05 | -929.38
| 4300 | 15.02 | 297.75 | 4103.48 | 501.9 | -953.8
| 4400 | 13.02 | 297.75 | 4200.5 | 513.18 | -975.24
| 4500 | 11.02 | 297.75 | 4298.3 | 522.88 | -993.67
| 4600 | 9.02 | 297.75 | 4396.77 | 530.98 | -1009.07
| 4619.46 | 8.63 | 297.75 | 4416 | 532.37 | -1011.72
| 4700 | 7.02 | 297.75 | 4495.79 | 537.48 | -1021.42
| 4800 | 5.02 | 297.75 | 4595.23 | 542.37 | -1030.71
| 4900 | 3.02 | 297.75 | 4694.98 | 545.63 | -1036.91
| 5000 | 1.02 | 297.75 | 4794.91 | 547.27 | -1040.04
| 5051.09 | 0 | 0 | 4846 | 547.49 | -1040.44
| 5100 | 0 | 0 | 4894.91 | 547.49 | -1040.44
| 5200 | 0 | 0 | 4994.91 | 547.49 | -1040.44
| 5300 | 0 | 0 | 5094.91 | 547.49 | -1040.44
| 5400 | 0 | 0 | 5194.91 | 547.49 | -1040.44
| 5500 | 0 | 0 | 5294.91 | 547.49 | -1040.44
| 5600 | 0 | 0 | 5394.91 | 547.49 | -1040.44
| 5700 | 0 | 0 | 5494.91 | 547.49 | -1040.44
| 5800 | 0 | 0 | 5594.91 | 547.49 | -1040.44
| 5900 | 0 | 0 | 5694.91 | 547.49 | -1040.44
| 6000 | 0 | 0 | 5794.91 | 547.49 | -1040.44
| 6100 | 0 | 0 | 5894.91 | 547.49 | -1040.44
| 6200 | 0 | 0 | 5994.91 | 547.49 | -1040.44
| 6300 | 0 | 0 | 6094.91 | 547.49 | -1040.44
| 6400 | 0 | 0 | 6194.91 | 547.49 | -1040.44
| 6500 | 0 | 0 | 6294.91 | 547.49 | -1040.44
| 6600 | 0 | 0 | 6394.91 | 547.49 | -1040.44
| 6700 | 0 | 0 | 6494.91 | 547.49 | -1040.44
| 6800 | 0 | 0 | 6594.91 | 547.49 | -1040.44
| 6900 | 0 | 0 | 6694.91 | 547.49 | -1040.44
| 7000 | 0 | 0 | 6794.91 | 547.49 | -1040.44
| 7100 | 0 | 0 | 6894.91 | 547.49 | -1040.44
| 7200 | 0 | 0 | 6994.91 | 547.49 | -1040.44
| 7300 | 0 | 0 | 7094.91 | 547.49 | -1040.44
| 7371.09 | 0 | 0 | 7166 | 547.49 | -1040.44
| 7400 | 0 | 0 | 7194.91 | 547.49 | -1040.44
| 7500 | 0 | 0 | 7294.91 | 547.49 | -1040.44
| 7600 | 0 | 0 | 7394.91 | 547.49 | -1040.44
| 7671.09 | 0 | 0 | 7466 | 547.49 | -1040.44
| 7738.93 | 0 | 0 | 7466 | 872.39 | -1059.04

## Lookup (hidden)
North Reference | RetunValue | Grid Type | ReturnValue | Deviation Indicator | ReturnValue
| 1 |  | 0 |  | 1
True |  | SPCS-Colorado Central-NAD27 |  | Directional
Grid |  | SPCS-Colorado Central-NAD83 |  | High Angle
|  | SPCS-Colorado North-NAD27 |  | Horizontal
SPCS-Colorado North-NAD83
SPCS-Colorado South-NAD27
SPCS-Colorado South-NAD83
UTM-Zone 12 NAD27
UTM-Zone 12 NAD83
UTM-Zone 13 NAD27
UTM-Zone 13 NAD83