## Data
Header Information | measured depth (ft) | inclination (°) | azimuth (°) | true vertical depth (ft) | northing +N/-S (ft) | easting +E/-W (ft)
Operator Name | 0 | 0 | 0 | 0 | 0 | 0
BP | 150 | 0 | 0 | 150 | 0 | 0
Operator Number | 1045.4 | 44.77 | 205.75 | 957.03 | -299.38 | -144.4
1000 | 1125.4 | 44.77 | 205.75 | 1013.82 | -350.12 | -168.88
Well Name and Number | 1125.54 | 44.7657 | 205.7575 | 1013.92 | -350.21 | -168.92
BEUTEN GU A #4 | 2287.42 | 44.7657 | 205.7575 | 1838.85 | -1087.12 | -524.49
API Number (if available) | 3082.8 | 4.9969 | 205.7316 | 2546 | -1382.51 | -666.99
| 3356.84 | 4.9969 | 205.7316 | 2819 | -1404.02 | -677.36
Location: QQ SEC TWP RGE | 3532.51 | 4.9969 | 205.7316 | 2994 | -1417.8 | -684
29-33N-7W
Citing Type: Planned or Actual
PLANNED
Deviation Indicator
Directional
North Reference
Grid
Grid Type
SPCS-Colorado South-NAD83

## Lookup (hidden)
North Reference | RetunValue | Grid Type | ReturnValue | Deviation Indicator | ReturnValue
| 3 |  | 7 |  | 2
True |  | SPCS-Colorado Central-NAD27 |  | Directional
Grid |  | SPCS-Colorado Central-NAD83 |  | High Angle
|  | SPCS-Colorado North-NAD27 |  | Horizontal
SPCS-Colorado North-NAD83
SPCS-Colorado South-NAD27
SPCS-Colorado South-NAD83
UTM-Zone 12 NAD27
UTM-Zone 12 NAD83
UTM-Zone 13 NAD27
UTM-Zone 13 NAD83