## Data
Header Information | measured depth (ft) | inclination (°) | azimuth (°) | true vertical depth (ft) | northing +N/-S (ft) | easting +E/-W (ft)
Operator Name | 8260 | 0 | 360 | 8260 | 0 | 0
Kinder Morgan | 8300 | 18.33 | 360 | 8299.32 | 6.35 | 0
Operator Number | 8400 | 64.17 | 360 | 8372.51 | 70.54 | 0
| 8456.35 | 90 | 360 | 8385 | 125 | 0
Well Name and Number | 8500 | 90 | 360 | 8385 | 168.65 | 0
HA-4 | 8600 | 90 | 360 | 8385 | 268.65 | 0
API Number (if available) | 8700 | 90 | 360 | 8385 | 368.65 | 0
| 8800 | 90 | 360 | 8385 | 468.65 | 0
Location: QQ SEC TWP RGE | 8900 | 90 | 360 | 8385 | 568.65 | 0
Sec. 29, T-38 N, R-18 W | 9000 | 90 | 360 | 8385 | 668.65 | 0
Citing Type: Planned or Actual | 9100 | 90 | 360 | 8385 | 768.65 | 0
Actual | 9200 | 90 | 360 | 8385 | 868.65 | 0
Deviation Indicator | 9300 | 90 | 360 | 8385 | 968.65 | 0
Horizontal | 9400 | 90 | 360 | 8385 | 1068.65 | 0
North Reference | 9500 | 90 | 360 | 8385 | 1168.65 | 0
True | 9600 | 90 | 360 | 8385 | 1268.65 | 0
Grid Type | 9700 | 90 | 360 | 8385 | 1368.65 | 0
#VALUE! | 9800 | 90 | 360 | 8385 | 1468.65 | 0
| 9900 | 90 | 360 | 8385 | 1568.65 | 0
| 10000 | 90 | 360 | 8385 | 1668.65 | 0
| 10100 | 90 | 360 | 8385 | 1768.65 | 0
| 10200 | 90 | 360 | 8385 | 1868.65 | 0
| 10300 | 90 | 360 | 8385 | 1968.65 | 0
| 10329.61 | 90 | 360 | 8385 | 1998.26 | 0

## Lookup (hidden)
North Reference | RetunValue | Grid Type | ReturnValue | Deviation Indicator | ReturnValue
| 2 |  | 0 |  | 4
True |  | SPCS-Colorado Central-NAD27 |  | Directional
Grid |  | SPCS-Colorado Central-NAD83 |  | High Angle
|  | SPCS-Colorado North-NAD27 |  | Horizontal
SPCS-Colorado North-NAD83
SPCS-Colorado South-NAD27
SPCS-Colorado South-NAD83
UTM-Zone 12 NAD27
UTM-Zone 12 NAD83
UTM-Zone 13 NAD27
UTM-Zone 13 NAD83