## Data
Header Information | measured depth (ft) | inclination (°) | azimuth (°) | true vertical depth (ft) | northing +N/-S (ft) | easting +E/-W (ft)
Operator Name | 8191 | 0 | 134.99 | 8191 | 0 | 0
Kinder Morgan | 8200 | 4.16 | 134.99 | 8199.99 | -0.23 | 0.23
Operator Number | 8210 | 8.78 | 134.99 | 8209.93 | -1.03 | 1.03
| 8220 | 13.4 | 134.99 | 8219.74 | -2.39 | 2.39
Well Name and Number | 8230 | 18.02 | 134.99 | 8229.36 | -4.3 | 4.3
HE-6 | 8240 | 22.64 | 134.99 | 8238.73 | -6.76 | 6.76
API Number (if available) | 8250 | 27.26 | 134.99 | 8247.8 | -9.74 | 9.74
| 8260 | 31.88 | 134.99 | 8256.49 | -13.23 | 13.23
Location: QQ SEC TWP RGE | 8270 | 36.5 | 134.99 | 8264.76 | -17.2 | 17.2
Sec. 1, T-37 N, R-19 W | 8280 | 41.12 | 134.99 | 8272.55 | -21.63 | 21.63
Citing Type: Planned or Actual | 8290 | 45.74 | 134.99 | 8279.81 | -26.49 | 26.5
Actual | 8300 | 50.36 | 134.99 | 8286.5 | -31.75 | 31.75
Deviation Indicator | 8310 | 54.99 | 134.99 | 8292.56 | -37.37 | 37.38
Horizontal | 8320 | 59.61 | 134.99 | 8297.96 | -43.31 | 43.33
North Reference | 8330 | 64.23 | 134.99 | 8302.66 | -49.55 | 49.56
True | 8340 | 68.85 | 134.99 | 8306.65 | -56.03 | 56.05
Grid Type | 8350 | 73.47 | 134.99 | 8309.87 | -62.72 | 62.74
#VALUE! | 8360 | 78.09 | 134.99 | 8312.33 | -69.57 | 69.59
| 8370 | 82.71 | 134.99 | 8314 | -76.54 | 76.57
| 8380 | 87.33 | 134.99 | 8314.87 | -83.58 | 83.61
| 8385.78 | 90 | 134.99 | 8315 | -87.67 | 87.69
| 8400 | 90 | 134.99 | 8315 | -97.72 | 97.75
| 8500 | 90 | 134.99 | 8315 | -168.42 | 168.47
| 8600 | 90 | 134.99 | 8315 | -239.12 | 239.19
| 8700 | 90 | 134.99 | 8315 | -309.82 | 309.91
| 8800 | 90 | 134.99 | 8315 | -380.52 | 380.64
| 8900 | 90 | 134.99 | 8315 | -451.22 | 451.36
| 9000 | 90 | 134.99 | 8315 | -521.92 | 522.08
| 9100 | 90 | 134.99 | 8315 | -592.63 | 592.8
| 9200 | 90 | 134.99 | 8315 | -663.33 | 663.52
| 9300 | 90 | 134.99 | 8315 | -734.03 | 734.24
| 9400 | 90 | 134.99 | 8315 | -804.73 | 804.96
| 9500 | 90 | 134.99 | 8315 | -875.43 | 875.68
| 9600 | 90 | 134.99 | 8315 | -946.13 | 946.4
| 9700 | 90 | 134.99 | 8315 | -1016.83 | 1017.13
| 9800 | 90 | 134.99 | 8315 | -1087.53 | 1087.85
| 9900 | 90 | 134.99 | 8315 | -1158.23 | 1158.57
| 10000 | 90 | 134.99 | 8315 | -1228.93 | 1229.29
| 10100 | 90 | 134.99 | 8315 | -1299.63 | 1300.01
| 10200 | 90 | 134.99 | 8315 | -1370.33 | 1370.73
| 10261.13 | 90 | 134.99 | 8315 | -1413.55 | 1413.96

## Lookup (hidden)
North Reference | RetunValue | Grid Type | ReturnValue | Deviation Indicator | ReturnValue
| 2 |  | 0 |  | 4
True |  | SPCS-Colorado Central-NAD27 |  | Directional
Grid |  | SPCS-Colorado Central-NAD83 |  | High Angle
|  | SPCS-Colorado North-NAD27 |  | Horizontal
SPCS-Colorado North-NAD83
SPCS-Colorado South-NAD27
SPCS-Colorado South-NAD83
UTM-Zone 12 NAD27
UTM-Zone 12 NAD83
UTM-Zone 13 NAD27
UTM-Zone 13 NAD83