## Data
Header Information | measured depth (ft) | inclination (°) | azimuth (°) | true vertical depth (ft) | northing +N/-S (ft) | easting +E/-W (ft)
Operator Name | 0 | 0 | 0 | 0 | 0 | 0
Encana Oil & Gas | 95 | 0.7 | 25.3 | 95 | 0.52 | 0.25
Operator Number | 127 | 0.8 | 21.8 | 126.99 | 0.91 | 0.41
100185 | 158 | 1 | 301.6 | 157.99 | 1.25 | 0.26
Well Name and Number | 188 | 1.8 | 333.4 | 187.98 | 1.81 | -0.17
Federal Smith 19-15 | 219 | 2.4 | 317.1 | 218.96 | 2.72 | -0.83
API Number (if available) | 250 | 3.3 | 302.9 | 249.92 | 3.68 | -2.02
05-045-20782-0000 | 280 | 5 | 306.2 | 279.84 | 4.92 | -3.8
Location: QQ SEC TWP RGE | 311 | 5.4 | 312.8 | 310.72 | 6.71 | -5.96
NENE 30 7S 95W | 356 | 6.7 | 310.9 | 355.47 | 9.87 | -9.5
Citing Type: Planned or Actual | 402 | 7.8 | 305.9 | 401.1 | 13.46 | -14.06
Actual | 449 | 9.7 | 308.4 | 447.55 | 17.79 | -19.74
Deviation Indicator | 495 | 10.5 | 304.1 | 492.84 | 22.54 | -26.25
Directional | 541 | 12.5 | 305.8 | 537.91 | 27.81 | -33.76
North Reference | 587 | 13.1 | 304.6 | 582.77 | 33.68 | -42.09
True | 679 | 15.4 | 304 | 671.93 | 46.43 | -60.8
Grid Type | 771 | 17 | 301.5 | 760.27 | 60.29 | -82.4
#VALUE! | 863 | 20.5 | 304.9 | 847.38 | 76.54 | -107.08
| 956 | 22.8 | 304.8 | 933.81 | 96.14 | -135.24
| 1040 | 24.5 | 301.5 | 1010.76 | 114.53 | -163.46
| 1162 | 26.9 | 304.1 | 1120.69 | 143.23 | -207.89
| 1257 | 28.2 | 306.8 | 1204.92 | 168.73 | -243.66
| 1352 | 30.7 | 308.2 | 1287.64 | 197.17 | -280.7
| 1447 | 32.2 | 309.3 | 1368.68 | 228.2 | -319.35
| 1543 | 33.2 | 308.5 | 1449.46 | 260.77 | -359.71
| 1638 | 33.8 | 305.4 | 1528.69 | 292.27 | -401.61
| 1734 | 35.4 | 305 | 1607.71 | 323.69 | -446.15
| 1829 | 34.3 | 304 | 1685.67 | 354.44 | -490.89
| 1925 | 32.9 | 303.1 | 1765.63 | 383.8 | -535.15
| 2021 | 34.1 | 305.6 | 1845.68 | 413.71 | -578.88
| 2115 | 32.5 | 304.9 | 1924.25 | 443.5 | -621.02
| 2210 | 33.4 | 307.2 | 2003.97 | 473.91 | -662.78
| 2305 | 34.4 | 307 | 2082.82 | 505.87 | -705.04
| 2401 | 32.3 | 306.5 | 2163 | 537.45 | -747.32
| 2496 | 31.9 | 306 | 2243.48 | 567.31 | -788.03
| 2592 | 34.1 | 305.5 | 2323.99 | 597.85 | -830.47
| 2687 | 35.3 | 305.4 | 2402.09 | 629.21 | -874.52
| 2783 | 34 | 305.2 | 2481.06 | 660.75 | -919.07
| 2878 | 33.2 | 304.7 | 2560.19 | 690.87 | -962.16
| 2973 | 31.6 | 303.9 | 2640.4 | 719.56 | -1004.2
| 3069 | 30.8 | 305.1 | 2722.51 | 747.72 | -1045.19
| 3165 | 29.7 | 304.9 | 2805.44 | 775.46 | -1084.8
| 3260 | 29 | 305.1 | 2888.25 | 802.17 | -1122.94
| 3356 | 26.8 | 307.2 | 2973.08 | 828.64 | -1159.23
| 3451 | 25.8 | 306.3 | 3058.25 | 853.83 | -1192.95
| 3547 | 23.1 | 307.2 | 3145.63 | 877.59 | -1224.79
| 3642 | 21.3 | 307.2 | 3233.59 | 899.29 | -1253.38
| 3738 | 19.9 | 305.5 | 3323.45 | 919.32 | -1280.57
| 3833 | 18.3 | 303.2 | 3413.22 | 936.87 | -1306.22
| 3929 | 17.8 | 302 | 3504.49 | 952.9 | -1331.27
| 4024 | 15.5 | 306.3 | 3595.51 | 968.11 | -1353.82
| 4120 | 14.4 | 306.9 | 3688.26 | 982.88 | -1373.71
| 4215 | 12.7 | 306.1 | 3780.61 | 996.12 | -1391.59
| 4310 | 11.4 | 304.3 | 3873.51 | 1007.57 | -1407.79
| 4406 | 10.1 | 302.3 | 3967.83 | 1017.41 | -1422.74
| 4502 | 9.4 | 307.5 | 4062.44 | 1026.68 | -1436.07
| 4597 | 7.6 | 308.9 | 4156.39 | 1035.35 | -1447.12
| 4693 | 5.7 | 311.2 | 4251.74 | 1042.48 | -1455.65
| 4788 | 5.2 | 303.5 | 4346.32 | 1047.96 | -1462.79
| 4883 | 3.7 | 314.3 | 4441.03 | 1052.48 | -1468.57
| 4979 | 2.4 | 334.2 | 4536.89 | 1056.45 | -1471.66
| 5074 | 1.9 | 4.5 | 4631.83 | 1059.81 | -1472.41
| 5169 | 1.3 | 355.4 | 4726.79 | 1062.46 | -1472.37
| 5264 | 0.8 | 329.8 | 4821.78 | 1064.11 | -1472.79
| 5360 | 1.1 | 271.1 | 4917.76 | 1064.7 | -1474.05
| 5455 | 1.2 | 226.6 | 5012.75 | 1064.04 | -1475.68
| 5551 | 1.2 | 202.5 | 5108.73 | 1062.42 | -1476.8
| 5646 | 0.8 | 205.3 | 5203.71 | 1060.9 | -1477.46
| 5742 | 0.8 | 34 | 5299.71 | 1060.85 | -1477.37
| 5837 | 0.5 | 9.1 | 5394.7 | 1061.81 | -1476.94
| 5932 | 0.7 | 359.8 | 5489.7 | 1062.8 | -1476.87
| 6027 | 0.5 | 286.6 | 5584.69 | 1063.5 | -1477.27
| 6123 | 1.1 | 223.6 | 5680.68 | 1062.95 | -1478.31
| 6218 | 0.9 | 141.5 | 5775.67 | 1061.7 | -1478.47
| 6313 | 0.8 | 155.6 | 5870.66 | 1060.52 | -1477.73
| 6409 | 0.8 | 190.3 | 5966.66 | 1059.25 | -1477.58
| 6504 | 0.6 | 225.6 | 6061.65 | 1058.25 | -1478.05
| 6600 | 1.1 | 230.7 | 6157.64 | 1057.31 | -1479.12
| 6695 | 1.5 | 243 | 6252.61 | 1056.17 | -1480.94
| 6790 | 1.3 | 259 | 6347.58 | 1055.4 | -1483.1
| 6886 | 1.5 | 258.3 | 6443.56 | 1054.94 | -1485.4
| 6920 | 1.4 | 254.4 | 6477.55 | 1054.73 | -1486.24
| 6970 | 1.4 | 254.4 | 6527.53 | 1054.4 | -1487.41

## Lookup (hidden)
North Reference | RetunValue | Grid Type | ReturnValue | Deviation Indicator | ReturnValue
| 2 |  | 0 |  | 2
True |  | SPCS-Colorado Central-NAD27 |  | Directional
Grid |  | SPCS-Colorado Central-NAD83 |  | High Angle
|  | SPCS-Colorado North-NAD27 |  | Horizontal
SPCS-Colorado North-NAD83
SPCS-Colorado South-NAD27
SPCS-Colorado South-NAD83
UTM-Zone 12 NAD27
UTM-Zone 12 NAD83
UTM-Zone 13 NAD27
UTM-Zone 13 NAD83