## Data
Header Information | measured depth (ft) | inclination (°) | azimuth (°) | true vertical depth (ft) | northing +N/-S (ft) | easting +E/-W (ft)
Operator Name | 100 | 0 | 0 | 100 | 0 | 0
Encana Oil & Gas | 200 | 0 | 0 | 200 | 0 | 0
Operator Number | 300 | 0 | 0 | 300 | 0 | 0
100185 | 400 | 0 | 0 | 400 | 0 | 0
Well Name and Number | 500 | 0 | 0 | 500 | 0 | 0
Melbon Ranch 3B-17H | 600 | 0 | 0 | 600 | 0 | 0
API Number (if available) | 700 | 0 | 0 | 700 | 0 | 0
| 800 | 0 | 0 | 800 | 0 | 0
Location: QQ SEC TWP RGE | 900 | 0 | 0 | 900 | 0 | 0
SWSW-SEC.17-T2N-R65W | 1000 | 0 | 0 | 1000 | 0 | 0
Citing Type: Planned or Actual | 1100 | 0 | 0 | 1100 | 0 | 0
Planned | 1200 | 0 | 0 | 1200 | 0 | 0
Deviation Indicator | 1300 | 0 | 0 | 1300 | 0 | 0
Horizontal | 1400 | 0 | 0 | 1400 | 0 | 0
North Reference | 1500 | 0 | 0 | 1500 | 0 | 0
True | 1600 | 0 | 0 | 1600 | 0 | 0
Grid Type | 1700 | 0 | 0 | 1700 | 0 | 0
#VALUE! | 1800 | 0 | 0 | 1800 | 0 | 0
| 1900 | 0 | 0 | 1900 | 0 | 0
| 2000 | 0 | 0 | 2000 | 0 | 0
| 2100 | 0 | 0 | 2100 | 0 | 0
| 2200 | 0 | 0 | 2200 | 0 | 0
| 2300 | 0 | 0 | 2300 | 0 | 0
| 2400 | 0 | 0 | 2400 | 0 | 0
| 2500 | 0 | 0 | 2500 | 0 | 0
| 2600 | 0 | 0 | 2600 | 0 | 0
| 2700 | 0 | 0 | 2700 | 0 | 0
| 2800 | 0 | 0 | 2800 | 0 | 0
| 2900 | 0 | 0 | 2900 | 0 | 0
| 3000 | 0 | 0 | 3000 | 0 | 0
| 3100 | 0 | 0 | 3100 | 0 | 0
| 3200 | 0 | 0 | 3200 | 0 | 0
| 3300 | 0 | 0 | 3300 | 0 | 0
| 3400 | 0 | 0 | 3400 | 0 | 0
| 3500 | 0 | 0 | 3500 | 0 | 0
| 3600 | 0 | 0 | 3600 | 0 | 0
| 3700 | 0 | 0 | 3700 | 0 | 0
| 3800 | 0 | 0 | 3800 | 0 | 0
| 3900 | 0 | 0 | 3900 | 0 | 0
| 4000 | 0 | 0 | 4000 | 0 | 0
| 4100 | 3 | 332.87 | 4100 | 2.3 | -1.2
| 4200 | 6 | 332.87 | 4199.6 | 9.3 | -4.8
| 4300 | 9 | 332.87 | 4298.8 | 20.9 | -10.7
| 4310.6 | 9.32 | 332.87 | 4309.3 | 22.4 | -11.5
| 4400 | 9.32 | 332.87 | 4397.5 | 35.3 | -18.1
| 4500 | 9.32 | 332.87 | 4496.1 | 49.7 | -25.5
| 4600 | 9.32 | 332.87 | 4594.8 | 64.1 | -32.9
| 4700 | 9.32 | 332.87 | 4693.5 | 78.5 | -40.3
| 4800 | 9.32 | 332.87 | 4792.2 | 93 | -47.6
| 4900 | 9.32 | 332.87 | 4890.9 | 107.4 | -55
| 5000 | 9.32 | 332.87 | 4989.5 | 121.8 | -62.4
| 5100 | 9.32 | 332.87 | 5088.2 | 136.2 | -69.8
| 5200 | 9.32 | 332.87 | 5186.9 | 150.6 | -77.2
| 5300 | 9.32 | 332.87 | 5285.6 | 165 | -84.6
| 5400 | 9.32 | 332.87 | 5384.3 | 179.4 | -91.9
| 5500 | 9.32 | 332.87 | 5482.9 | 193.8 | -99.3
| 5600 | 9.32 | 332.87 | 5581.6 | 208.2 | -106.7
| 5700 | 9.32 | 332.87 | 5680.3 | 222.6 | -114.1
| 5800 | 9.32 | 332.87 | 5779 | 237.1 | -121.5
| 5900 | 9.32 | 332.87 | 5877.7 | 251.5 | -128.9
| 6000 | 9.32 | 332.87 | 5976.3 | 265.9 | -136.3
| 6100 | 9.32 | 332.87 | 6075 | 280.3 | -143.6
| 6200 | 9.32 | 332.87 | 6173.7 | 294.7 | -151
| 6300 | 9.32 | 332.87 | 6272.4 | 309.1 | -158.4
| 6400 | 9.32 | 332.87 | 6371.1 | 323.5 | -165.8
| 6500 | 9.32 | 332.87 | 6469.7 | 337.9 | -173.2
| 6600 | 9.32 | 332.87 | 6568.4 | 352.3 | -180.6
| 6681.2 | 9.32 | 332.87 | 6648.5 | 364 | -186.6
| 6700 | 8.58 | 345.33 | 6667.1 | 366.8 | -187.6
| 6750 | 8.95 | 21.96 | 6716.6 | 374 | -187.1
| 6800 | 12.1 | 47.09 | 6765.8 | 381.2 | -181.8
| 6850 | 16.52 | 60.51 | 6814.2 | 388.2 | -171.8
| 6900 | 21.44 | 68.17 | 6861.5 | 395.1 | -157.1
| 6950 | 26.58 | 73.03 | 6907.1 | 401.8 | -137.9
| 7000 | 31.83 | 76.39 | 6950.8 | 408.2 | -114.4
| 7050 | 37.14 | 78.88 | 6992 | 414.2 | -86.7
| 7100 | 42.5 | 80.83 | 7030.4 | 419.8 | -55.2
| 7150 | 47.89 | 82.41 | 7065.6 | 424.9 | -20.1
| 7200 | 53.29 | 83.75 | 7097.3 | 429.6 | 18.2
| 7250 | 58.7 | 84.91 | 7125.3 | 433.7 | 59.4
| 7300 | 64.13 | 85.94 | 7149.2 | 437.2 | 103.2
| 7350 | 69.56 | 86.88 | 7168.8 | 440 | 149.1
| 7400 | 75 | 87.76 | 7184.1 | 442.2 | 196.6
| 7450 | 80.44 | 88.59 | 7194.7 | 443.8 | 245.4
| 7500 | 85.88 | 89.4 | 7200.6 | 444.7 | 295
| 7537.9 | 90 | 90 | 7202 | 444.9 | 332.9
| 7600 | 90 | 90 | 7202 | 444.9 | 395
| 7700 | 90 | 90 | 7202 | 444.9 | 495
| 7800 | 90 | 90 | 7202 | 444.9 | 595
| 7900 | 90 | 90 | 7202 | 444.9 | 695
| 8000 | 90 | 90 | 7202 | 444.9 | 795
| 8100 | 90 | 90 | 7202 | 444.9 | 895
| 8200 | 90 | 90 | 7202 | 444.9 | 995
| 8300 | 90 | 90 | 7202 | 444.9 | 1095
| 8400 | 90 | 90 | 7202 | 444.9 | 1195
| 8500 | 90 | 90 | 7202 | 444.9 | 1295
| 8600 | 90 | 90 | 7202 | 444.9 | 1395
| 8700 | 90 | 90 | 7202 | 444.9 | 1495
| 8800 | 90 | 90 | 7202 | 444.9 | 1595
| 8900 | 90 | 90 | 7202 | 444.9 | 1695
| 9000 | 90 | 90 | 7202 | 444.9 | 1795
| 9100 | 90 | 90 | 7202 | 444.9 | 1895
| 9200 | 90 | 90 | 7202 | 444.9 | 1995
| 9300 | 90 | 90 | 7202 | 444.9 | 2095
| 9400 | 90 | 90 | 7202 | 444.9 | 2195
| 9500 | 90 | 90 | 7202 | 444.9 | 2295
| 9600 | 90 | 90 | 7202 | 444.9 | 2395
| 9700 | 90 | 90 | 7202 | 444.9 | 2495
| 9800 | 90 | 90 | 7202 | 444.9 | 2595
| 9900 | 90 | 90 | 7202 | 444.9 | 2695
| 10000 | 90 | 90 | 7202 | 444.9 | 2795
| 10100 | 90 | 90 | 7202 | 444.9 | 2895
| 10200 | 90 | 90 | 7202 | 444.9 | 2995
| 10300 | 90 | 90 | 7202 | 444.9 | 3095
| 10400 | 90 | 90 | 7202 | 444.9 | 3195
| 10500 | 90 | 90 | 7202 | 444.9 | 3295
| 10600 | 90 | 90 | 7202 | 444.9 | 3395
| 10700 | 90 | 90 | 7202 | 444.9 | 3495
| 10800 | 90 | 90 | 7202 | 444.9 | 3595
| 10900 | 90 | 90 | 7202 | 444.9 | 3695
| 11000 | 90 | 90 | 7202 | 444.9 | 3795
| 11100 | 90 | 90 | 7202 | 444.9 | 3895
| 11200 | 90 | 90 | 7202 | 444.9 | 3995
| 11300 | 90 | 90 | 7202 | 444.9 | 4095
| 11400 | 90 | 90 | 7202 | 444.9 | 4195
| 11500 | 90 | 90 | 7202 | 444.9 | 4295
| 11600 | 90 | 90 | 7202 | 444.9 | 4395
| 11700 | 90 | 90 | 7202 | 444.9 | 4495
| 11800 | 90 | 90 | 7202 | 444.9 | 4595
| 11837.9 | 90 | 90 | 7202 | 444.9 | 4632.9

## Lookup (hidden)
North Reference | RetunValue | Grid Type | ReturnValue | Deviation Indicator | ReturnValue
| 2 |  | 0 |  | 4
True |  | SPCS-Colorado Central-NAD27 |  | Directional
Grid |  | SPCS-Colorado Central-NAD83 |  | High Angle
|  | SPCS-Colorado North-NAD27 |  | Horizontal
SPCS-Colorado North-NAD83
SPCS-Colorado South-NAD27
SPCS-Colorado South-NAD83
UTM-Zone 12 NAD27
UTM-Zone 12 NAD83
UTM-Zone 13 NAD27
UTM-Zone 13 NAD83