## Data
Header Information | measured depth (ft) | inclination (°) | azimuth (°) | true vertical depth (ft) | northing +N/-S (ft) | easting +E/-W (ft)
Operator Name | 0 | 0 | 0 | 0 | 0 | 0
KERR-MCGEE | 119 | 0.4 | 127.7 | 119 | -0.25 | 0.33
Operator Number | 212 | 1.3 | 187.5 | 211.99 | -1.5 | 0.45
47120 | 306 | 2.1 | 182.2 | 305.95 | -4.28 | 0.24
Well Name and Number | 413 | 3.5 | 199.1 | 412.82 | -9.32 | -0.9
WARNER 35-18 | 503 | 6 | 201.8 | 502.5 | -16.29 | -3.55
API Number (if available) | 591 | 7.6 | 192.1 | 589.88 | -26.25 | -6.48
05-123-33492 | 680 | 7.8 | 196 | 678.08 | -37.81 | -9.37
Location: QQ SEC TWP RGE | 770 | 9 | 199.7 | 767.11 | -50.31 | -13.43
SESW SEC 18 2N-65W | 859 | 10 | 209.2 | 854.9 | -63.61 | -19.55
Citing Type: Planned or Actual | 903 | 10 | 208.6 | 898.23 | -70.3 | -23.24
ACTUAL | 960 | 9.6 | 210.5 | 954.4 | -78.74 | -28.02
Deviation Indicator | 1048 | 10.5 | 219.8 | 1041.05 | -91.22 | -36.88
Directional | 1138 | 10.6 | 229.6 | 1129.54 | -102.89 | -48.43
North Reference | 1227 | 10.9 | 240.7 | 1216.99 | -112.31 | -62.01
True | 1316 | 9.9 | 256.5 | 1304.54 | -118.22 | -76.79
Grid Type | 1405 | 9.9 | 262.8 | 1392.22 | -120.96 | -91.82
#VALUE! | 1494 | 11.1 | 272.2 | 1479.73 | -121.59 | -107.97
| 1583 | 13.4 | 273.9 | 1566.7 | -120.56 | -126.82
| 1672 | 13.1 | 272.5 | 1653.33 | -119.42 | -147.19
| 1760 | 12.5 | 273.9 | 1739.14 | -118.34 | -166.65
| 1848 | 11.5 | 272.6 | 1825.22 | -117.29 | -184.92
| 1937 | 12.2 | 274.4 | 1912.32 | -116.17 | -203.16
| 2027 | 10.4 | 274.4 | 2000.58 | -114.81 | -220.74
| 2117 | 11 | 273.7 | 2089.01 | -113.64 | -237.41
| 2206 | 9.3 | 274 | 2176.61 | -112.59 | -253.06
| 2294 | 9.6 | 267.5 | 2263.42 | -112.41 | -267.48
| 2380 | 10.4 | 265.5 | 2348.12 | -113.33 | -282.38
| 2470 | 11.1 | 270.8 | 2436.54 | -113.85 | -299.15
| 2558 | 12.6 | 262.2 | 2522.67 | -115.03 | -317.13
| 2647 | 10.5 | 263 | 2609.86 | -117.34 | -334.8
| 2737 | 10.3 | 266.4 | 2698.38 | -118.85 | -350.97
| 2824 | 8.7 | 266.5 | 2784.19 | -119.74 | -365.3
| 2914 | 9.5 | 267.6 | 2873.05 | -120.46 | -379.51
| 3002 | 13.1 | 270.7 | 2959.33 | -120.64 | -396.75
| 3092 | 12.8 | 272.2 | 3047.04 | -120.14 | -416.91
| 3181 | 12.9 | 267.9 | 3133.82 | -120.12 | -436.69
| 3271 | 12.2 | 268.2 | 3221.67 | -120.79 | -456.23
| 3359 | 10.7 | 267.8 | 3307.91 | -121.4 | -473.69
| 3447 | 10 | 270.4 | 3394.48 | -121.66 | -489.49
| 3535 | 8.9 | 270.3 | 3481.28 | -121.57 | -503.94
| 3624 | 8.2 | 263 | 3569.3 | -122.3 | -517.13
| 3714 | 7.3 | 258.4 | 3658.48 | -124.24 | -529.1
| 3802 | 6.6 | 252.1 | 3745.83 | -126.91 | -539.39
| 3890 | 6.9 | 252.5 | 3833.22 | -130.06 | -549.24
| 3979 | 7 | 265 | 3921.57 | -132.14 | -559.74
| 4068 | 10 | 270 | 4009.58 | -132.61 | -572.88
| 4157 | 12.1 | 268.8 | 4096.93 | -132.81 | -589.93
| 4246 | 13.5 | 273.5 | 4183.72 | -132.37 | -609.63
| 4335 | 12.7 | 273.4 | 4270.4 | -131.15 | -629.76
| 4424 | 10.7 | 271 | 4357.55 | -130.43 | -647.79
| 4513 | 10.5 | 268 | 4445.03 | -130.57 | -664.16
| 4601 | 9.8 | 266.4 | 4531.65 | -131.32 | -679.65
| 4689 | 10.5 | 257.1 | 4618.28 | -133.58 | -694.94
| 4777 | 8.3 | 264.5 | 4705.1 | -135.98 | -709.08
| 4867 | 8 | 269.5 | 4794.19 | -136.66 | -721.81
| 4955 | 8.8 | 262.8 | 4881.25 | -137.55 | -734.61
| 5045 | 8.6 | 266.2 | 4970.21 | -138.86 | -748.15
| 5134 | 8 | 270.1 | 5058.28 | -139.29 | -760.99
| 5221 | 7.4 | 273 | 5144.49 | -138.99 | -772.64
| 5309 | 7.6 | 273.7 | 5231.74 | -138.32 | -784.1
| 5397 | 8.5 | 277.7 | 5318.87 | -137.07 | -796.35
| 5487 | 8.9 | 271.4 | 5407.84 | -136.01 | -809.91
| 5575 | 9.3 | 263.7 | 5494.74 | -136.62 | -823.78
| 5663 | 8.1 | 259.2 | 5581.72 | -138.56 | -836.94
| 5752 | 7.7 | 262.1 | 5669.88 | -140.56 | -849
| 5842 | 6.9 | 262.7 | 5759.15 | -142.07 | -860.34
| 5931 | 5.8 | 263.9 | 5847.6 | -143.23 | -870.11
| 6021 | 4.5 | 267.7 | 5937.24 | -143.86 | -878.16
| 6107 | 4.6 | 270.1 | 6022.97 | -143.98 | -884.98
| 6196 | 4.5 | 275.1 | 6111.69 | -143.67 | -892.03
| 6283 | 3.4 | 263.6 | 6198.48 | -143.65 | -897.99
| 6373 | 2.9 | 265.2 | 6288.34 | -144.14 | -902.91
| 6460 | 2.2 | 254.8 | 6375.26 | -144.76 | -906.72
| 6548 | 1.7 | 254.8 | 6463.2 | -145.55 | -909.61
| 6638 | 1 | 249.6 | 6553.18 | -146.17 | -911.63
| 6728 | 0.5 | 259.2 | 6643.17 | -146.52 | -912.75
| 6818 | 0.4 | 310.7 | 6733.17 | -146.39 | -913.38
| 6906 | 0.5 | 315.4 | 6821.17 | -145.91 | -913.88
| 6995 | 1.1 | 340.4 | 6910.16 | -144.83 | -914.44
| 7083 | 1.2 | 328.1 | 6998.14 | -143.25 | -915.21
| 7172 | 1.3 | 301 | 7087.12 | -141.94 | -916.57
| 7262 | 1 | 337.5 | 7177.1 | -140.69 | -917.74
| 7350 | 0.8 | 329.8 | 7265.09 | -139.45 | -918.35
| 7439 | 0.7 | 349.2 | 7354.08 | -138.38 | -918.76
| 7537 | 0.7 | 340 | 7452.08 | -137.23 | -919.08
| 7600 | 0.7 | 336.3 | 7515.07 | -136.52 | -919.36
| 7650 | 0.7 | 336.3 | 7565.07 | -135.96 | -919.61

## Lookup (hidden)
North Reference | RetunValue | Grid Type | ReturnValue | Deviation Indicator | ReturnValue
| 2 |  | 0 |  | 2
True |  | SPCS-Colorado Central-NAD27 |  | Directional
Grid |  | SPCS-Colorado Central-NAD83 |  | High Angle
|  | SPCS-Colorado North-NAD27 |  | Horizontal
SPCS-Colorado North-NAD83
SPCS-Colorado South-NAD27
SPCS-Colorado South-NAD83
UTM-Zone 12 NAD27
UTM-Zone 12 NAD83
UTM-Zone 13 NAD27
UTM-Zone 13 NAD83