## Data
Header Information | measured depth (ft) | inclination (°) | azimuth (°) | true vertical depth (ft) | northing +N/-S (ft) | easting +E/-W (ft)
Operator Name | 0 | 0 | 0 | 0 | 0 | 0
KERR-MCGEE | 119 | 0.4 | 2 | 119 | 0.42 | 0.01
Operator Number | 212 | 1.3 | 6.8 | 211.99 | 1.79 | 0.15
47120 | 305 | 3 | 23.2 | 304.92 | 5.07 | 1.23
Well Name and Number | 414 | 4.4 | 26.8 | 413.69 | 11.43 | 4.24
WARNER 23-18 | 504 | 6.2 | 23.6 | 503.3 | 18.96 | 7.75
API Number (if available) | 592 | 8.5 | 17.9 | 590.57 | 29.51 | 11.65
05-123-33488 | 681 | 10.3 | 13.2 | 678.38 | 43.51 | 15.49
Location: QQ SEC TWP RGE | 770 | 10.9 | 10.8 | 765.86 | 59.53 | 18.88
SESW SEC 18 2N-65W 6TH | 860 | 12.4 | 6.1 | 854 | 77.49 | 21.5
Citing Type: Planned or Actual | 880 | 12.3 | 5.9 | 873.54 | 81.75 | 21.95
ACTUAL | 945 | 12.2 | 7.5 | 937.06 | 95.44 | 23.56
Deviation Indicator | 1033 | 11 | 5.1 | 1023.26 | 113.03 | 25.52
Directional | 1123 | 12.6 | 2.1 | 1111.36 | 131.39 | 26.64
North Reference | 1212 | 12.3 | 3.1 | 1198.27 | 150.56 | 27.51
True | 1300 | 11.4 | 1.3 | 1284.39 | 168.61 | 28.21
Grid Type | 1389 | 13.2 | 0.3 | 1371.34 | 187.57 | 28.47
#VALUE! | 1478 | 14 | 1.2 | 1457.85 | 208.49 | 28.74
| 1568 | 14.3 | 7.7 | 1545.12 | 230.39 | 30.46
| 1655 | 14 | 7.3 | 1629.48 | 251.48 | 33.24
| 1745 | 13.8 | 5.9 | 1716.85 | 272.95 | 35.73
| 1833 | 12.7 | 5 | 1802.5 | 293.03 | 37.65
| 1922 | 12 | 3.6 | 1889.44 | 312.01 | 39.08
| 2010 | 10.6 | 7.8 | 1975.74 | 329.16 | 40.75
| 2100 | 10.1 | 6.4 | 2064.27 | 345.21 | 42.76
| 2188 | 8.7 | 3.2 | 2151.09 | 359.52 | 43.99
| 2276 | 9.9 | 4.8 | 2237.93 | 373.7 | 44.99
| 2364 | 11.3 | 5.6 | 2324.43 | 389.82 | 46.47
| 2452 | 11.8 | 12 | 2410.65 | 407.21 | 49.18
| 2540 | 10.5 | 11.7 | 2496.99 | 423.86 | 52.68
| 2627 | 10.8 | 9.4 | 2582.49 | 439.66 | 55.62
| 2714 | 12 | 6.5 | 2667.77 | 456.69 | 57.97
| 2802 | 11.3 | 12.4 | 2753.96 | 474.2 | 60.86
| 2891 | 11.8 | 8.1 | 2841.16 | 491.73 | 64.01
| 2981 | 13.8 | 10.7 | 2928.92 | 511.39 | 67.3
| 3070 | 12.4 | 9.1 | 3015.6 | 531.26 | 70.79
| 3160 | 11.2 | 7 | 3103.7 | 549.47 | 73.38
| 3247 | 12.5 | 1.6 | 3188.84 | 567.27 | 74.67
| 3337 | 12.3 | 5.7 | 3276.75 | 586.55 | 75.9
| 3426 | 11.5 | 10.4 | 3363.83 | 604.71 | 78.44
| 3515 | 10.6 | 10.2 | 3451.18 | 621.49 | 81.49
| 3603 | 9.9 | 3.3 | 3537.78 | 637.01 | 83.36
| 3691 | 10.6 | 4.7 | 3624.38 | 652.63 | 84.46
| 3780 | 10.2 | 2.3 | 3711.92 | 668.66 | 85.44
| 3867 | 10.2 | 358.4 | 3797.54 | 684.06 | 85.54
| 3955 | 11 | 5 | 3884.04 | 700.21 | 86.05
| 4043 | 11.4 | 7.1 | 3970.37 | 717.21 | 87.86
| 4132 | 11.7 | 11.2 | 4057.57 | 734.79 | 90.7
| 4221 | 12 | 11.2 | 4144.67 | 752.71 | 94.25
| 4309 | 13.8 | 12.8 | 4230.44 | 771.92 | 98.35
| 4399 | 12.5 | 11.8 | 4318.08 | 791.93 | 102.72
| 4575 | 9.3 | 6.6 | 4490.89 | 824.71 | 108.25
| 4664 | 10.6 | 3.6 | 4578.55 | 840.02 | 109.59
| 4753 | 11 | 5.5 | 4665.97 | 856.64 | 110.92
| 4841 | 10 | 2.6 | 4752.5 | 872.63 | 112.07
| 4929 | 11 | 5.1 | 4839.02 | 888.63 | 113.17
| 5019 | 9.9 | 10.2 | 4927.53 | 904.8 | 115.3
| 5108 | 10.3 | 3.3 | 5015.16 | 920.27 | 117.11
| 5197 | 12.5 | 1.4 | 5102.4 | 937.84 | 117.81
| 5284 | 11.1 | 3.5 | 5187.55 | 955.62 | 118.55
| 5374 | 11.4 | 4 | 5275.83 | 973.14 | 119.7
| 5460 | 10.1 | 6.7 | 5360.32 | 989.11 | 121.17
| 5550 | 10.5 | 8.1 | 5448.86 | 1005.06 | 123.24
| 5636 | 10.9 | 2.1 | 5533.37 | 1020.95 | 124.65
| 5724 | 9.3 | 7.1 | 5620.01 | 1036.32 | 125.83
| 5812 | 7.4 | 3.3 | 5707.07 | 1049.03 | 127.04
| 5899 | 5.5 | 356.3 | 5793.52 | 1058.79 | 127.09
| 5989 | 4.4 | 346.5 | 5883.18 | 1066.45 | 126.01
| 6077 | 2.9 | 346.9 | 5971 | 1071.9 | 124.71
| 6164 | 2.3 | 335.7 | 6057.91 | 1075.64 | 123.5
| 6253 | 0.9 | 35.4 | 6146.88 | 1077.83 | 123.17
| 6342 | 0.8 | 6.5 | 6235.87 | 1079.02 | 123.64
| 6430 | 0.7 | 347 | 6323.86 | 1080.15 | 123.59
| 6519 | 0.4 | 278.7 | 6412.86 | 1080.73 | 123.16
| 6607 | 0.6 | 256.9 | 6500.86 | 1080.67 | 122.41
| 6695 | 0.9 | 239.4 | 6588.85 | 1080.22 | 121.36
| 6784 | 0.9 | 239 | 6677.84 | 1079.5 | 120.16
| 6874 | 1.1 | 225.8 | 6767.82 | 1078.53 | 118.94
| 6963 | 1.6 | 251.8 | 6856.8 | 1077.55 | 117.15
| 7053 | 1.5 | 245.6 | 6946.77 | 1076.67 | 114.88
| 7142 | 1.6 | 243.7 | 7035.73 | 1075.64 | 112.7
| 7228 | 1.8 | 235.8 | 7121.7 | 1074.35 | 110.51
| 7318 | 2.1 | 230.9 | 7211.64 | 1072.51 | 108.06
| 7408 | 2.5 | 228.1 | 7301.57 | 1070.16 | 105.32
| 7497 | 1.9 | 239 | 7390.51 | 1068.11 | 102.61
| 7585 | 0.9 | 261.2 | 7478.48 | 1067.25 | 100.68
| 7672 | 0.5 | 270 | 7565.47 | 1067.15 | 99.62
| 7761 | 0.4 | 321.3 | 7654.47 | 1067.39 | 99.04
| 7849 | 0.7 | 3.3 | 7742.47 | 1068.16 | 98.88
| 7937 | 0.6 | 358.2 | 7830.46 | 1069.16 | 98.9
| 8026 | 0.6 | 14.3 | 7919.46 | 1070.08 | 99
| 8048 | 0.6 | 14.6 | 7941.45 | 1070.3 | 99.05
| 8105 | 0.6 | 14.6 | 7998.45 | 1070.88 | 99.2

## Lookup (hidden)
North Reference | RetunValue | Grid Type | ReturnValue | Deviation Indicator | ReturnValue
| 2 |  | 0 |  | 2
True |  | SPCS-Colorado Central-NAD27 |  | Directional
Grid |  | SPCS-Colorado Central-NAD83 |  | High Angle
|  | SPCS-Colorado North-NAD27 |  | Horizontal
SPCS-Colorado North-NAD83
SPCS-Colorado South-NAD27
SPCS-Colorado South-NAD83
UTM-Zone 12 NAD27
UTM-Zone 12 NAD83
UTM-Zone 13 NAD27
UTM-Zone 13 NAD83