## Data
Header Information | measured depth (ft) | inclination (°) | azimuth (°) | true vertical depth (ft) | northing +N/-S (ft) | easting +E/-W (ft)
Operator Name | 773 | 0 | 0 | 773 | 1e-05 | 1e-05
KERR-MCGEE | 903 | 1 | 258.9 | 902.9934 | -0.21839 | -1.1132
Operator Number | 1030 | 1.5 | 246.7 | 1029.963 | -1.0893 | -3.7274
47120 | 1157 | 3 | 243.2 | 1156.8615 | -3.2453 | -8.2207
Well Name and Number | 1283 | 3.9 | 246.5 | 1282.632 | -6.4406 | -15.0934
FRANK 35-31 | 1474 | 3.6 | 249.2 | 1473.223 | -11.1601 | -26.6559
API Number (if available) | 1601 | 3.1 | 246.1 | 1600.0057 | -13.9672 | -33.5228
05-123-29502 | 1727 | 3.2 | 249.2 | 1725.8154 | -16.5964 | -39.9252
Location: QQ SEC TWP RGE | 1823 | 3.5 | 252.7 | 1821.6513 | -18.4193 | -45.2278
SESW SEC 31 4N-67W | 1918 | 3.5 | 252.4 | 1916.4741 | -20.1584 | -50.7604
Citing Type: Planned or Actual | 1981 | 3.9 | 250.7 | 1979.3427 | -21.448 | -54.6155
ACTUAL | 2045 | 4.4 | 247.3 | 2043.1748 | -23.1148 | -58.9346
Deviation Indicator | 2108 | 4.8 | 249.3 | 2105.9718 | -24.9791 | -63.6298
Directional | 2171 | 5.2 | 250.1 | 2168.7319 | -26.8825 | -68.7799
North Reference | 2234 | 7 | 245.5 | 2231.373 | -29.4465 | -74.9582
True | 2298 | 8.7 | 243.2 | 2294.7711 | -33.2464 | -82.8279
Grid Type | 2361 | 10.4 | 244.4 | 2356.8958 | -37.852 | -92.2096
#VALUE! | 2425 | 11.2 | 233.3 | 2419.7685 | -44.0634 | -102.4039
| 2487 | 13.9 | 230 | 2480.2823 | -52.4504 | -112.9385
| 2551 | 16 | 230.2 | 2542.1125 | -63.0389 | -125.6052
| 2614 | 15.9 | 229.7 | 2602.6872 | -74.1783 | -138.8576
| 2678 | 14.9 | 229.5 | 2664.3885 | -85.1926 | -151.8008
| 2741 | 14.6 | 228 | 2725.3126 | -95.766 | -163.8606
| 2804 | 13.8 | 227 | 2786.3872 | -106.2036 | -175.2568
| 2868 | 13.5 | 229 | 2848.5798 | -116.3104 | -186.4772
| 2931 | 13.3 | 229.4 | 2909.8647 | -125.8506 | -197.5291
| 2995 | 13.3 | 229.8 | 2972.1482 | -135.3929 | -208.7413
| 3058 | 13.5 | 230.9 | 3033.4331 | -144.708 | -219.9829
| 3122 | 14.1 | 231.2 | 3095.5854 | -154.3042 | -231.8557
| 3185 | 14.7 | 234.9 | 3156.6072 | -163.7092 | -244.3764
| 3248 | 14.9 | 234.2 | 3217.5171 | -173.0434 | -257.4856
| 3312 | 14.1 | 234.1 | 3279.478 | -182.4279 | -270.4743
| 3375 | 13.9 | 235.3 | 3340.6068 | -191.2355 | -282.9118
| 3438 | 13.5 | 232.8 | 3401.8148 | -199.9894 | -294.9906
| 3502 | 13.7 | 232.4 | 3464.0203 | -209.1301 | -306.9455
| 3565 | 13.6 | 232.9 | 3525.2409 | -218.15 | -318.764
| 3629 | 14.2 | 230.6 | 3587.3669 | -227.6716 | -330.8315
| 3692 | 14 | 230.8 | 3648.4688 | -237.3927 | -342.708
| 3756 | 13.7 | 225.3 | 3710.6107 | -247.6169 | -354.0948
| 3819 | 13.6 | 221.9 | 3771.8323 | -258.3778 | -364.3444
| 3882 | 14.2 | 221.3 | 3832.9872 | -269.6961 | -374.3911
| 3946 | 13.9 | 223.9 | 3895.0732 | -281.1327 | -384.9025
| 4009 | 13.6 | 225.2 | 3956.2678 | -291.8045 | -395.4055
| 4073 | 13.3 | 230.1 | 4018.5145 | -301.829 | -406.3926
| 4136 | 13.8 | 231.3 | 4079.7609 | -311.1753 | -417.816
| 4199 | 14.2 | 239.3 | 4140.8952 | -319.8192 | -430.3255
| 4263 | 13.8 | 243.3 | 4202.9954 | -327.2568 | -443.8947
| 4325 | 12.8 | 240.7 | 4263.3323 | -333.9406 | -456.4906
| 4389 | 12.9 | 239.3 | 4325.7296 | -341.0574 | -468.816
| 4452 | 12.4 | 241.3 | 4387.2005 | -347.8961 | -480.7961
| 4516 | 14.2 | 238.5 | 4449.482 | -355.2982 | -493.5177
| 4579 | 15.9 | 233.4 | 4510.3215 | -364.482 | -507.0359
| 4642 | 15.1 | 233.9 | 4571.0298 | -374.4623 | -520.5945
| 4706 | 14.3 | 234 | 4632.9344 | -384.0199 | -533.7247
| 4769 | 14.2 | 234.6 | 4693.996 | -393.0694 | -546.3179
| 4833 | 15.5 | 235.2 | 4755.8571 | -402.4976 | -559.7392
| 4896 | 15.6 | 234.2 | 4816.5512 | -412.257 | -573.5222
| 4960 | 14.9 | 233.8 | 4878.2972 | -422.1506 | -587.1418
| 5023 | 13.7 | 233.8 | 4939.3441 | -431.3408 | -599.6986
| 5087 | 13.5 | 234.1 | 5001.5496 | -440.1973 | -611.8657
| 5150 | 13.1 | 234 | 5062.8597 | -448.7057 | -623.5984
| 5214 | 13.2 | 234.5 | 5125.1815 | -457.2122 | -635.415
| 5277 | 12.3 | 234.2 | 5186.6275 | -465.3147 | -646.7138
| 5340 | 11.7 | 234.4 | 5248.2505 | -472.9586 | -657.3504
| 5404 | 10.9 | 233.9 | 5311.0093 | -480.3015 | -667.5161
| 5467 | 10.2 | 232.8 | 5372.944 | -487.1837 | -676.7722
| 5531 | 9.1 | 232.6 | 5436.0375 | -493.6839 | -685.3068
| 5594 | 8.7 | 233.1 | 5498.2788 | -499.5707 | -693.0748
| 5658 | 7.5 | 234.4 | 5561.6392 | -504.9086 | -700.3421
| 5721 | 7 | 234 | 5624.1354 | -509.5585 | -706.7909
| 5784 | 6.5 | 233.7 | 5686.6985 | -513.926 | -712.7706
| 5848 | 5.9 | 236.4 | 5750.324 | -517.8909 | -718.4299
| 5911 | 5.5 | 235.5 | 5813.0124 | -521.3929 | -723.615
| 5975 | 4 | 235.5 | 5876.7907 | -524.3946 | -727.9825
| 6038 | 2.9 | 233.9 | 5939.6756 | -526.5782 | -731.0812
| 6101 | 2.5 | 233.8 | 6002.6056 | -528.3287 | -733.4777
| 6197 | 1.4 | 212 | 6098.5497 | -530.5599 | -735.7888
| 6292 | 1.1 | 208.3 | 6193.527 | -532.347 | -736.8361
| 6387 | 1 | 217.4 | 6288.5111 | -533.8085 | -737.7719
| 6482 | 1 | 213 | 6383.4967 | -535.1623 | -738.7269
| 6577 | 0.8 | 216.2 | 6478.4849 | -536.3927 | -739.5701
| 6672 | 1.1 | 203.3 | 6573.4718 | -537.7654 | -740.3225
| 6925 | 1 | 253.3 | 6826.4344 | -540.6303 | -743.3977
| 7179 | 1 | 104.1 | 7080.4196 | -541.8073 | -743.371
| 7337 | 1.4 | 107.1 | 7238.3847 | -542.7107 | -740.189
| 7468 | 1.4 | 98.7 | 7369.3457 | -543.4233 | -737.0775
| 7510 | 1.4 | 98.7 | 7411.3332 | -543.5786 | -736.0632

## Lookup (hidden)
North Reference | RetunValue | Grid Type | ReturnValue | Deviation Indicator | ReturnValue
| 2 |  | 0 |  | 2
True |  | SPCS-Colorado Central-NAD27 |  | Directional
Grid |  | SPCS-Colorado Central-NAD83 |  | High Angle
|  | SPCS-Colorado North-NAD27 |  | Horizontal
SPCS-Colorado North-NAD83
SPCS-Colorado South-NAD27
SPCS-Colorado South-NAD83
UTM-Zone 12 NAD27
UTM-Zone 12 NAD83
UTM-Zone 13 NAD27
UTM-Zone 13 NAD83