## Data
Header Information | measured depth (ft) | inclination (°) | azimuth (°) | true vertical depth (ft) | northing +N/-S (ft) | easting +E/-W (ft)
Operator Name | 0 | 0 | 0 | 0 | 0 | 0
Encana Oil & Gas | 127 | 0.9 | 247.6 | 127 | -0.38 | -0.92
Operator Number | 219 | 1.1 | 3.9 | 218.99 | 0.23 | -1.53
100185 | 311 | 0.4 | 29.4 | 310.98 | 1.39 | -1.31
Well Name and Number | 402 | 0.7 | 34.4 | 401.98 | 2.12 | -0.84
Federal 19-16BB | 495 | 3 | 355.7 | 494.92 | 5.02 | -0.7
API Number (if available) | 587 | 4 | 345.1 | 586.75 | 10.52 | -1.71
05-045-20787-0000 | 679 | 6.4 | 336 | 678.37 | 18.31 | -4.62
Location: QQ SEC TWP RGE | 771 | 8.6 | 330.5 | 769.58 | 28.98 | -10.09
NENE 30 7S 95W | 863 | 11.3 | 323.7 | 860.19 | 42.23 | -18.82
Citing Type: Planned or Actual | 956 | 14 | 320.4 | 950.92 | 58.25 | -31.39
Actual | 1050 | 17.1 | 318 | 1041.47 | 77.28 | -47.89
Deviation Indicator | 1082 | 18.1 | 317.5 | 1071.97 | 84.44 | -54.39
Directional | 1163 | 18.4 | 318.5 | 1148.9 | 103.3 | -71.36
North Reference | 1258 | 19.6 | 319 | 1238.72 | 126.55 | -91.75
True | 1353 | 18.6 | 318.5 | 1328.49 | 149.92 | -112.25
Grid Type | 1448 | 18.4 | 317.9 | 1418.58 | 172.4 | -132.34
#VALUE! | 1543 | 18.7 | 318.6 | 1508.65 | 194.94 | -152.46
| 1639 | 19.6 | 317.7 | 1599.33 | 218.4 | -173.47
| 1734 | 18.2 | 315.5 | 1689.21 | 240.77 | -194.6
| 1830 | 18.5 | 318.9 | 1780.33 | 262.94 | -215.12
| 1926 | 19 | 318.5 | 1871.24 | 286.12 | -235.49
| 2022 | 20.3 | 319.4 | 1961.64 | 310.47 | -256.68
| 2115 | 18.6 | 319.2 | 2049.33 | 333.95 | -276.87
| 2211 | 18.9 | 318 | 2140.24 | 357.09 | -297.28
| 2306 | 17.9 | 318.4 | 2230.38 | 379.44 | -317.27
| 2402 | 18.8 | 320.3 | 2321.5 | 402.38 | -336.94
| 2497 | 19.4 | 318.4 | 2411.27 | 425.95 | -357.2
| 2592 | 20 | 318.7 | 2500.71 | 449.96 | -378.4
| 2688 | 21.1 | 319.4 | 2590.6 | 475.41 | -400.48
| 2784 | 20.2 | 320.5 | 2680.43 | 501.32 | -422.26
| 2879 | 20.8 | 319.7 | 2769.41 | 526.84 | -443.61
| 2974 | 19.4 | 319.2 | 2858.63 | 551.65 | -464.83
| 3070 | 20.2 | 319.7 | 2948.95 | 576.36 | -485.97
| 3165 | 20.4 | 318.4 | 3038.05 | 601.25 | -507.57
| 3261 | 19.2 | 318.8 | 3128.37 | 625.64 | -529.07
| 3356 | 16.5 | 319.9 | 3218.79 | 647.72 | -548.06
| 3452 | 15.8 | 319.4 | 3311 | 668.07 | -565.34
| 3548 | 15.7 | 318.1 | 3403.4 | 687.66 | -582.52
| 3643 | 13.4 | 318.6 | 3495.34 | 705.49 | -598.39
| 3738 | 11.6 | 319.6 | 3588.09 | 721.02 | -611.86
| 3834 | 9.1 | 318.5 | 3682.52 | 734.06 | -623.15
| 3929 | 8 | 316.4 | 3776.46 | 744.47 | -632.69
| 4025 | 6.8 | 316.2 | 3871.66 | 753.41 | -641.23
| 4120 | 5.9 | 311.4 | 3966.08 | 760.7 | -648.78
| 4216 | 5.1 | 306.6 | 4061.64 | 766.51 | -655.91
| 4311 | 3.7 | 312.2 | 4156.35 | 771.09 | -661.57
| 4407 | 2.6 | 325.4 | 4252.21 | 774.96 | -665.1
| 4502 | 2.1 | 347.1 | 4347.13 | 778.43 | -666.71
| 4598 | 1.5 | 23.5 | 4443.09 | 781.3 | -666.6
| 4693 | 1.7 | 68.7 | 4538.05 | 782.95 | -664.8
| 4789 | 1.7 | 90.2 | 4634.01 | 783.46 | -662.05
| 4884 | 1.3 | 92 | 4728.98 | 783.42 | -659.56
| 4980 | 1.2 | 119 | 4824.96 | 782.89 | -657.59
| 5075 | 1.4 | 144.1 | 4919.93 | 781.47 | -656.04
| 5170 | 0.8 | 176.8 | 5014.92 | 779.87 | -655.32
| 5265 | 1.2 | 202.1 | 5109.9 | 778.28 | -655.66
| 5361 | 1.1 | 212.6 | 5205.88 | 776.58 | -656.54
| 5456 | 1.9 | 218 | 5300.85 | 774.57 | -658
| 5552 | 1.1 | 244.9 | 5396.82 | 772.92 | -659.81
| 5647 | 0.4 | 271.7 | 5491.81 | 772.55 | -660.97
| 5742 | 0.5 | 238.9 | 5586.8 | 772.34 | -661.65
| 5838 | 0.5 | 280.3 | 5682.8 | 772.2 | -662.43
| 5932 | 1 | 263.3 | 5776.79 | 772.18 | -663.64
| 6028 | 1 | 310.3 | 5872.78 | 772.62 | -665.11
| 6123 | 1.3 | 314.2 | 5967.76 | 773.91 | -666.52
| 6219 | 1.5 | 281.1 | 6063.73 | 774.91 | -668.53
| 6314 | 1.4 | 271.1 | 6158.7 | 775.17 | -670.91
| 6410 | 1.2 | 268.8 | 6254.68 | 775.17 | -673.09
| 6505 | 1.5 | 255.9 | 6349.65 | 774.85 | -675.29
| 6605 | 1.6 | 259.7 | 6449.62 | 774.28 | -677.93
| 6655 | 1.6 | 259.7 | 6499.6 | 774.03 | -679.31

## Lookup (hidden)
North Reference | RetunValue | Grid Type | ReturnValue | Deviation Indicator | ReturnValue
| 2 |  | 0 |  | 2
True |  | SPCS-Colorado Central-NAD27 |  | Directional
Grid |  | SPCS-Colorado Central-NAD83 |  | High Angle
|  | SPCS-Colorado North-NAD27 |  | Horizontal
SPCS-Colorado North-NAD83
SPCS-Colorado South-NAD27
SPCS-Colorado South-NAD83
UTM-Zone 12 NAD27
UTM-Zone 12 NAD83
UTM-Zone 13 NAD27
UTM-Zone 13 NAD83