## Data
Header Information | measured depth (ft) | inclination (°) | azimuth (°) | true vertical depth (ft) | northing +N/-S (ft) | easting +E/-W (ft)
Operator Name | 0 | 0 | 0 | 0 | 0 N | 0 E
Continental Resources, Inc. | 637 | 0.31 | 68.64 | 637 | 0.63 | 1.6
Operator Number | 729 | 0.14 | 22.4 | 729 | 0.82 | 1.88
10347 | 819 | 0.52 | 30.94 | 818.99 | 1.27 | 2.13
Well Name and Number | 908 | 0.34 | 359.78 | 907.99 | 1.88 | 2.34
Hahn 1-4H | 999 | 0.3 | 23.52 | 998.99 | 2.37 | 2.43
API Number (if available) | 1090 | 0.37 | 1.15 | 1089.99 | 2.89 | 2.53
05-123-34199-00 | 1181 | 0.44 | 67.07 | 1180.99 | 3.32 | 2.86
Location: QQ SEC TWP RGE | 1273 | 0.32 | 353.33 | 1272.99 | 3.71 | 3.16
SESE Sec 4, T7N, R62W | 1365 | 0.53 | 35.25 | 1364.98 | 4.31 | 3.37
Citing Type: Planned or Actual | 1455 | 0.62 | 37.78 | 1454.98 | 5.04 | 3.91
Actual | 1546 | 0.7 | 31.85 | 1545.97 | 5.9 | 4.51
Deviation Indicator | 1640 | 0.59 | 24.95 | 1639.97 | 6.82 | 5.01
Horizontal | 1733 | 0.5 | 59.13 | 1732.96 | 7.47 | 5.56
North Reference | 1828 | 0.7 | 55.84 | 1827.96 | 8 | 6.4
True | 1923 | 0.3 | 337.3 | 1922.95 | 8.56 | 6.78
Grid Type | 2017 | 0.52 | 122.49 | 2016.95 | 8.56 | 7.05
#VALUE! | 2111 | 0.98 | 183.44 | 2110.95 | 7.53 | 7.36
| 2205 | 0.83 | 181.37 | 2204.93 | 6.04 | 7.29
| 2298 | 0.83 | 192.93 | 2297.93 | 4.71 | 7.13
| 2392 | 0.82 | 207.43 | 2391.92 | 3.45 | 6.67
| 2486 | 1.07 | 172.2 | 2485.9 | 1.99 | 6.48
| 2580 | 0.93 | 163.78 | 2579.89 | 0.38 | 6.81
| 2674 | 1.17 | 169.34 | 2673.87 | -1.4 | 7.2
| 2767 | 0.88 | 198.79 | 2766.86 | -2.9 | 7.14
| 2860 | 1.01 | 222.89 | 2859.85 | -4.18 | 6.36
| 2954 | 0.81 | 220.71 | 2953.83 | -5.29 | 5.36
| 3047 | 1.23 | 243.33 | 3046.82 | -6.23 | 4.04
| 3141 | 1.32 | 248.1 | 3140.8 | -7.09 | 2.13
| 3234 | 0.86 | 254.66 | 3233.78 | -7.68 | 0.46
| 3328 | 0.97 | 254.57 | 3327.77 | -8.07 | -0.98
| 3421 | 1.53 | 251.42 | 3420.75 | -8.68 | -2.92
| 3515 | 1.63 | 289.35 | 3514.71 | -8.64 | -5.37
| 3608 | 1.28 | 295.45 | 3607.68 | -7.75 | -7.56
| 3701 | 1.96 | 312.59 | 3700.64 | -6.23 | -9.66
| 3795 | 0.58 | 272.17 | 3794.62 | -5.12 | -11.32
| 3887 | 0.74 | 15.47 | 3886.62 | -4.53 | -11.63
| 3981 | 0.64 | 346.97 | 3980.61 | -3.44 | -11.59
| 4075 | 0.71 | 28.22 | 4074.6 | -2.41 | -11.43
| 4168 | 0.55 | 52.7 | 4167.6 | -1.63 | -10.8
| 4262 | 0.65 | 100.46 | 4261.59 | -1.46 | -9.92
| 4354 | 1.31 | 77.06 | 4353.58 | -1.32 | -8.38
| 4447 | 2.45 | 67.7 | 4446.53 | -0.32 | -5.51
| 4541 | 1.33 | 85.55 | 4540.48 | 0.52 | -2.56
| 4633 | 1.04 | 72.29 | 4632.46 | 0.86 | -0.7
| 4727 | 1.03 | 60.96 | 4726.44 | 1.53 | 0.85
| 4821 | 0.52 | 65.79 | 4820.43 | 2.12 | 1.98
| 4916 | 0.98 | 47.61 | 4915.43 | 2.84 | 2.97
| 5009 | 1.05 | 51.17 | 5008.41 | 3.91 | 4.22
| 5103 | 0.77 | 45.85 | 5102.4 | 4.89 | 5.35
| 5197 | 0.2 | 135.81 | 5196.4 | 5.21 | 5.92
| 5291 | 0.34 | 111.83 | 5290.39 | 4.99 | 6.29
| 5384 | 0.13 | 126.89 | 5383.39 | 4.83 | 6.63
| 5477 | 0.22 | 277.82 | 5476.39 | 4.79 | 6.54
| 5571 | 0.06 | 336.99 | 5570.39 | 4.86 | 6.34
| 5664 | 0.32 | 281.32 | 5663.39 | 4.95 | 6.07
| 5758 | 0.25 | 179.82 | 5757.39 | 4.8 | 5.81
| 5850 | 0.41 | 333.94 | 5849.39 | 4.89 | 5.67
| 5944 | 0.47 | 128.92 | 5943.39 | 4.95 | 5.82
| 6038 | 0.53 | 186.39 | 6037.39 | 4.28 | 6.07
| 6080 | 0.54 | 154.13 | 6079.39 | 3.91 | 6.13
| 6100 | 0.09 | 128.31 | 6099.39 | 3.81 | 6.19
| 6132 | 1.01 | 328.54 | 6131.38 | 4.04 | 6.06
| 6163 | 4.9 | 340.32 | 6162.34 | 5.52 | 5.47
| 6195 | 9.14 | 349.2 | 6194.09 | 9.3 | 4.53
| 6226 | 13.15 | 351.02 | 6224.5 | 15.21 | 3.52
| 6257 | 17.1 | 354.28 | 6254.42 | 23.23 | 2.52
| 6288 | 19.43 | 352.39 | 6283.86 | 32.88 | 1.38
| 6320 | 22.41 | 347.24 | 6313.75 | 44.1 | -0.67
| 6351 | 26.39 | 344.29 | 6341.97 | 56.5 | -3.85
| 6382 | 30.58 | 345.1 | 6369.21 | 70.76 | -7.74
| 6413 | 34.79 | 346.88 | 6395.3 | 87 | -11.78
| 6444 | 39.43 | 346.86 | 6420.02 | 105.21 | -16.02
| 6476 | 43.44 | 346.58 | 6444 | 125.82 | -20.89
| 6507 | 46.79 | 347.82 | 6465.88 | 147.24 | -25.75
| 6537 | 50.01 | 349.27 | 6485.79 | 169.22 | -30.2
| 6569 | 52.5 | 349.12 | 6505.82 | 193.73 | -34.88
| 6599 | 56.06 | 349.57 | 6523.33 | 217.67 | -39.38
| 6630 | 59.74 | 350.81 | 6539.8 | 243.54 | -43.84
| 6662 | 62.4 | 351.64 | 6555.28 | 271.22 | -48.11
| 6693 | 66.57 | 352.95 | 6568.63 | 298.93 | -51.86
| 6724 | 71.03 | 354.43 | 6579.84 | 327.65 | -55.03
| 6754 | 76.37 | 353.93 | 6588.25 | 356.29 | -57.95
| 6786 | 80.68 | 353.73 | 6594.62 | 387.46 | -61.32
| 6817 | 82.46 | 354.67 | 6599.16 | 417.97 | -64.42
| 6849 | 84.11 | 356.46 | 6602.9 | 449.65 | -66.87
| 6880 | 84.91 | 356.68 | 6605.87 | 480.45 | -68.72
| 6897 | 86.15 | 357.49 | 6607.2 | 497.38 | -69.58
| 6973 | 89.81 | 359.41 | 6609.87 | 573.29 | -71.63
| 7036 | 90.31 | 358.91 | 6609.81 | 636.28 | -72.56
| 7100 | 90.62 | 0.15 | 6609.29 | 700.27 | -73.08
| 7163 | 91.05 | 0.52 | 6608.37 | 763.27 | -72.71
| 7226 | 90.31 | 0.93 | 6607.62 | 826.26 | -71.92
| 7321 | 90 | 1 | 6607.37 | 921.24 | -70.32
| 7385 | 90.62 | 0.93 | 6607.02 | 985.23 | -69.24
| 7448 | 89.94 | 1.8 | 6606.71 | 1048.21 | -67.74
| 7511 | 89.57 | 1.4 | 6606.98 | 1111.19 | -65.98
| 7607 | 91.42 | 1.18 | 6606.15 | 1207.15 | -63.82
| 7671 | 90.12 | 1.67 | 6605.29 | 1271.13 | -62.23
| 7767 | 89.51 | 3.4 | 6605.6 | 1367.03 | -57.95
| 7829 | 91.11 | 2.79 | 6605.27 | 1428.93 | -54.63
| 7892 | 89.07 | 2.36 | 6605.17 | 1491.87 | -51.08
| 7956 | 89.13 | 2.5 | 6606.17 | 1555.8 | -49.08
| 8019 | 91.48 | 2.88 | 6605.84 | 1618.73 | -46.13
| 8083 | 91.42 | 3.19 | 6604.22 | 1682.62 | -42.75
| 8146 | 88.89 | 1.33 | 6604.05 | 1745.56 | -40.26
| 8208 | 89.63 | 1.47 | 6604.85 | 1807.54 | -38.75
| 8272 | 89.94 | 1.74 | 6605.09 | 1871.51 | -36.75
| 8335 | 89.13 | 359.97 | 6605.6 | 1934.5 | -36.01
| 8399 | 90.43 | 0.39 | 6605.85 | 1998.5 | -35.81
| 8462 | 90.74 | 359 | 6605.2 | 2061.49 | -36.15
| 8525 | 90.8 | 359.17 | 6604.36 | 2124.48 | -37.15
| 8588 | 89.07 | 358.22 | 6604.43 | 2187.46 | -38.59
| 8651 | 88.58 | 357.61 | 6605.72 | 2250.4 | -40.88
| 8714 | 89.32 | 357.84 | 6606.87 | 2313.34 | -43.43
| 8778 | 89.01 | 358.51 | 6607.81 | 2377.3 | -45.42
| 8841 | 90.25 | 358.28 | 6608.21 | 2440.27 | -47.18
| 8904 | 89.57 | 359.13 | 6608.31 | 2503.26 | -48.61
| 8967 | 89.63 | 359.45 | 6608.75 | 2566.25 | -49.39
| 9031 | 89.81 | 357.32 | 6609.06 | 2630.22 | -51.19
| 9094 | 90.43 | 357.02 | 6608.93 | 2693.14 | -54.3
| 9157 | 89.32 | 357.56 | 6609.07 | 2756.07 | -57.28
| 9220 | 90.25 | 357.78 | 6609.31 | 2819.02 | -59.84
| 9284 | 90.43 | 359.64 | 6608.93 | 2883 | -61.28
| 9347 | 88.58 | 359.71 | 6609.47 | 2945.99 | -61.95
| 9411 | 89.01 | 359.23 | 6610.82 | 3009.97 | -62.23
| 9474 | 90.37 | 359.07 | 6611.16 | 3072.96 | -63.17
| 9537 | 89.88 | 359.77 | 6611.02 | 3135.96 | -63.8
| 9600 | 92.04 | 1.42 | 6609.96 | 3198.94 | -63.15
| 9663 | 91.05 | 0.57 | 6608.27 | 3261.91 | -62.06
| 9726 | 90.93 | 3.8 | 6607.18 | 3324.84 | -59.66
| 9789 | 89.69 | 4.43 | 6606.84 | 3387.68 | -55.14
| 9853 | 89.2 | 4.85 | 6607.46 | 3451.47 | -49.96
| 9916 | 88.45 | 4.11 | 6608.75 | 3514.26 | -45.04
| 9979 | 89.26 | 3.69 | 6610.01 | 3577.1 | -40.75
| 10042 | 88.58 | 3.97 | 6611.19 | 3639.95 | -36.55
| 10106 | 89.88 | 4.16 | 6612.05 | 3703.78 | -32.01
| 10200 | 90.37 | 4.394 | 6611.85 | 3797.52 | -25
| 10263 | 89.2 | 4.16 | 6612.09 | 3860.34 | -20.3
| 10326 | 90 | 4.53 | 6612.53 | 3923.16 | -15.53
| 10389 | 89.69 | 3.83 | 6612.7 | 3985.99 | -10.5
| 10452 | 90.12 | 3.95 | 6612.8 | 4048.84 | -6.66
| 10504 | 91.17 | 4.24 | 6612.22 | 4100.71 | -2.95
| 10544 | 91.17 | 4.24 | 6611.4 | 4140.59 | 0.01

## Lookup (hidden)
North Reference | RetunValue | Grid Type | ReturnValue | Deviation Indicator | ReturnValue
| 2 |  | 0 |  | 4
True |  | SPCS-Colorado Central-NAD27 |  | Directional
Grid |  | SPCS-Colorado Central-NAD83 |  | High Angle
|  | SPCS-Colorado North-NAD27 |  | Horizontal
SPCS-Colorado North-NAD83
SPCS-Colorado South-NAD27
SPCS-Colorado South-NAD83
UTM-Zone 12 NAD27
UTM-Zone 12 NAD83
UTM-Zone 13 NAD27
UTM-Zone 13 NAD83