## Data
Header Information | measured depth (ft) | inclination (°) | azimuth (°) | true vertical depth (ft) | northing +N/-S (ft) | easting +E/-W (ft)
Operator Name | 0 | 0 | 0 | 0 | 0 | 0
SWEPI LP | 100 | 0 | 0 | 100 | 0 | 0
Operator Number | 200 | 0 | 0 | 200 | 0 | 0
78110 | 300 | 0 | 0 | 300 | 0 | 0
Well Name and Number | 400 | 0 | 0 | 400 | 0 | 0
Deal Gulch 1-16 Lateral | 500 | 0 | 0 | 500 | 0 | 0
API Number (if available) | 600 | 0 | 0 | 600 | 0 | 0
| 700 | 0 | 0 | 700 | 0 | 0
Location: QQ SEC TWP RGE | 800 | 0 | 0 | 800 | 0 | 0
| 900 | 0 | 0 | 900 | 0 | 0
Citing Type: Planned or Actual | 1000 | 0 | 0 | 1000 | 0 | 0
Planned | 1100 | 0 | 0 | 1100 | 0 | 0
Deviation Indicator | 1200 | 0 | 0 | 1200 | 0 | 0
Horizontal | 1300 | 0 | 0 | 1300 | 0 | 0
North Reference | 1400 | 0 | 0 | 1400 | 0 | 0
Grid | 1500 | 0 | 0 | 1500 | 0 | 0
Grid Type | 1600 | 0 | 0 | 1600 | 0 | 0
#VALUE! | 1700 | 0 | 0 | 1700 | 0 | 0
| 1800 | 0 | 0 | 1800 | 0 | 0
| 1900 | 0 | 0 | 1900 | 0 | 0
| 2000 | 0 | 0 | 2000 | 0 | 0
| 2100 | 0 | 0 | 2100 | 0 | 0
| 2200 | 0 | 0 | 2200 | 0 | 0
| 2300 | 0 | 0 | 2300 | 0 | 0
| 2400 | 0 | 0 | 2400 | 0 | 0
| 2500 | 0 | 0 | 2500 | 0 | 0
| 2600 | 0 | 0 | 2600 | 0 | 0
| 2700 | 0 | 0 | 2700 | 0 | 0
| 2800 | 0 | 0 | 2800 | 0 | 0
| 2900 | 0 | 0 | 2900 | 0 | 0
| 3000 | 0 | 0 | 3000 | 0 | 0
| 3100 | 0 | 0 | 3100 | 0 | 0
| 3200 | 0 | 0 | 3200 | 0 | 0
| 3300 | 0 | 0 | 3300 | 0 | 0
| 3400 | 0 | 0 | 3400 | 0 | 0
| 3500 | 0 | 0 | 3500 | 0 | 0
| 3600 | 0 | 0 | 3600 | 0 | 0
| 3700 | 0 | 0 | 3700 | 0 | 0
| 3800 | 0 | 0 | 3800 | 0 | 0
| 3900 | 0 | 0 | 3900 | 0 | 0
| 4000 | 0 | 0 | 4000 | 0 | 0
| 4100 | 0 | 0 | 4100 | 0 | 0
| 4200 | 0 | 0 | 4200 | 0 | 0
| 4300 | 0 | 0 | 4300 | 0 | 0
| 4318.99 | 0 | 0 | 4318.99 | 0 | 0
| 4350 | 2.02 | 217.97 | 4349.99 | -0.43 | -0.34
| 4400 | 5.27 | 217.97 | 4399.89 | -2.93 | -2.29
| 4450 | 8.52 | 217.97 | 4449.52 | -7.66 | -5.98
| 4500 | 11.77 | 217.97 | 4498.73 | -14.6 | -11.39
| 4550 | 15.02 | 217.97 | 4547.36 | -23.73 | -18.52
| 4600 | 18.27 | 217.97 | 4595.26 | -35.01 | -27.32
| 4650 | 21.52 | 217.97 | 4642.28 | -48.42 | -37.79
| 4700 | 24.77 | 217.97 | 4688.25 | -63.91 | -49.87
| 4750 | 28.02 | 217.97 | 4733.03 | -81.43 | -63.55
| 4800 | 31.27 | 217.97 | 4776.48 | -100.92 | -78.76
| 4850 | 34.52 | 217.97 | 4818.46 | -122.32 | -95.46
| 4900 | 37.77 | 217.97 | 4858.83 | -145.57 | -113.6
| 4950 | 41.02 | 217.97 | 4897.47 | -170.58 | -133.11
| 5000 | 44.27 | 217.97 | 4934.25 | -197.28 | -153.95
| 5050 | 47.52 | 217.97 | 4969.04 | -225.58 | -176.03
| 5100 | 50.77 | 217.97 | 5001.75 | -255.39 | -199.29
| 5150 | 54.02 | 217.97 | 5032.26 | -286.61 | -223.66
| 5200 | 57.27 | 217.97 | 5060.48 | -319.14 | -249.05
| 5250 | 60.52 | 217.97 | 5086.31 | -352.89 | -275.38
| 5300 | 63.77 | 217.97 | 5109.67 | -387.73 | -302.57
| 5318.99 | 65 | 217.97 | 5117.88 | -401.23 | -313.11
| 5400 | 65 | 217.97 | 5152.11 | -459.11 | -358.28
| 5418.99 | 65 | 217.97 | 5160.14 | -472.68 | -368.87
| 5450 | 67.78 | 217.97 | 5172.56 | -495.08 | -386.34
| 5500 | 72.26 | 217.97 | 5189.64 | -532.12 | -415.25
| 5550 | 76.75 | 217.97 | 5202.99 | -570.09 | -444.88
| 5600 | 81.23 | 217.97 | 5212.54 | -608.78 | -475.07
| 5650 | 85.72 | 217.97 | 5218.22 | -647.93 | -505.62
| 5697.76 | 90 | 217.97 | 5220 | -685.55 | -534.98
| 5700 | 90.02 | 217.99 | 5220 | -687.31 | -536.36
| 5800 | 91.02 | 218.99 | 5219.09 | -765.58 | -598.59
| 5900 | 92.02 | 219.99 | 5216.43 | -842.72 | -662.16
| 6000 | 93.02 | 220.99 | 5212.03 | -918.7 | -727.02
| 6050.71 | 93.53 | 221.5 | 5209.13 | -956.77 | -760.4
| 6100 | 93.53 | 221.99 | 5206.1 | -993.47 | -793.16
| 6200 | 93.53 | 222.99 | 5199.94 | -1067.07 | -860.57
| 6300 | 93.53 | 223.99 | 5193.79 | -1139.48 | -929.26
| 6323.52 | 93.53 | 224.22 | 5192.34 | -1156.34 | -945.6
| 6400 | 93.53 | 224.22 | 5187.63 | -1211.04 | -998.84
| 6500 | 93.53 | 224.22 | 5181.47 | -1282.57 | -1068.46
| 6600 | 93.53 | 224.22 | 5175.32 | -1354.09 | -1138.07
| 6700 | 93.53 | 224.22 | 5169.16 | -1425.62 | -1207.69
| 6800 | 93.53 | 224.22 | 5163 | -1497.14 | -1277.31
| 6900 | 93.53 | 224.22 | 5156.85 | -1568.67 | -1346.92
| 7000 | 93.53 | 224.22 | 5150.69 | -1640.19 | -1416.54
| 7100 | 93.53 | 224.22 | 5144.54 | -1711.72 | -1486.15
| 7200 | 93.53 | 224.22 | 5138.38 | -1783.24 | -1555.77
| 7300 | 93.53 | 224.22 | 5132.22 | -1854.77 | -1625.38
| 7400 | 93.53 | 224.22 | 5126.07 | -1926.29 | -1695
| 7500 | 93.53 | 224.22 | 5119.91 | -1997.82 | -1764.61
| 7600 | 93.53 | 224.22 | 5113.75 | -2069.34 | -1834.23
| 7700 | 93.53 | 224.22 | 5107.6 | -2140.87 | -1903.84
| 7800 | 93.53 | 224.22 | 5101.44 | -2212.39 | -1973.46
| 7900 | 93.53 | 224.22 | 5095.29 | -2283.92 | -2043.07
| 8000 | 93.53 | 224.22 | 5089.13 | -2355.44 | -2112.69
| 8100 | 93.53 | 224.22 | 5082.97 | -2426.97 | -2182.3
| 8148.31 | 93.53 | 224.22 | 5080 | -2461.52 | -2215.93

## Lookup (hidden)
North Reference | RetunValue | Grid Type | ReturnValue | Deviation Indicator | ReturnValue
| 3 |  | 0 |  | 4
True |  | SPCS-Colorado Central-NAD27 |  | Directional
Grid |  | SPCS-Colorado Central-NAD83 |  | High Angle
|  | SPCS-Colorado North-NAD27 |  | Horizontal
SPCS-Colorado North-NAD83
SPCS-Colorado South-NAD27
SPCS-Colorado South-NAD83
UTM-Zone 12 NAD27
UTM-Zone 12 NAD83
UTM-Zone 13 NAD27
UTM-Zone 13 NAD83