## Data
Header Information | measured depth (ft) | inclination (°) | azimuth (°) | true vertical depth (ft) | northing +N/-S (ft) | easting +E/-W (ft)
Operator Name | 0 | 0 | 0 | 0 | 0 | 0
SWEPI LP | 100 | 0 | 0 | 100 | 0 | 0
Operator Number | 200 | 0 | 0 | 200 | 0 | 0
78110 | 300 | 0 | 0 | 300 | 0 | 0
Well Name and Number | 400 | 0 | 0 | 400 | 0 | 0
Searcy Gulch 1-27 | 500 | 0 | 0 | 500 | 0 | 0
API Number (if available) | 600 | 0 | 0 | 600 | 0 | 0
| 700 | 0 | 0 | 700 | 0 | 0
Location: QQ SEC TWP RGE | 800 | 0 | 0 | 800 | 0 | 0
NWNE, Sec 27, T5N, R90W | 900 | 0 | 0 | 900 | 0 | 0
Citing Type: Planned or Actual | 1000 | 0 | 0 | 1000 | 0 | 0
Planned | 1100 | 0 | 0 | 1100 | 0 | 0
Deviation Indicator | 1200 | 0 | 0 | 1200 | 0 | 0
Horizontal | 1300 | 0 | 0 | 1300 | 0 | 0
North Reference | 1400 | 0 | 0 | 1400 | 0 | 0
Grid | 1500 | 0 | 0 | 1500 | 0 | 0
Grid Type | 1600 | 0 | 0 | 1600 | 0 | 0
#VALUE! | 1700 | 0 | 0 | 1700 | 0 | 0
| 1800 | 0 | 0 | 1800 | 0 | 0
| 1900 | 0 | 0 | 1900 | 0 | 0
| 2000 | 0 | 0 | 2000 | 0 | 0
| 2100 | 0 | 0 | 2100 | 0 | 0
| 2200 | 0 | 0 | 2200 | 0 | 0
| 2300 | 0 | 0 | 2300 | 0 | 0
| 2400 | 0 | 0 | 2400 | 0 | 0
| 2500 | 0 | 0 | 2500 | 0 | 0
| 2544.21 | 0 | 0 | 2544.21 | 0 | 0
| 2550 | 0.38 | 238.09 | 2550 | -0.01 | -0.02
| 2600 | 3.63 | 238.09 | 2599.96 | -0.93 | -1.5
| 2650 | 6.88 | 238.09 | 2649.75 | -3.35 | -5.38
| 2700 | 10.13 | 238.09 | 2699.19 | -7.26 | -11.66
| 2750 | 13.38 | 238.09 | 2748.14 | -12.64 | -20.3
| 2800 | 16.63 | 238.09 | 2796.43 | -19.48 | -31.28
| 2850 | 19.88 | 238.09 | 2843.9 | -27.76 | -44.57
| 2900 | 23.13 | 238.09 | 2890.42 | -37.44 | -60.13
| 2950 | 26.38 | 238.09 | 2935.82 | -48.5 | -77.9
| 3000 | 29.63 | 238.09 | 2979.96 | -60.91 | -97.82
| 3050 | 32.88 | 238.09 | 3022.7 | -74.62 | -119.84
| 3100 | 36.13 | 238.09 | 3063.9 | -89.59 | -143.88
| 3150 | 39.38 | 238.09 | 3103.43 | -105.77 | -169.86
| 3200 | 42.63 | 238.09 | 3141.16 | -123.1 | -197.7
| 3250 | 45.88 | 238.09 | 3176.97 | -141.54 | -227.31
| 3300 | 49.13 | 238.09 | 3210.74 | -161.03 | -258.6
| 3350 | 52.38 | 238.09 | 3242.37 | -181.49 | -291.47
| 3400 | 55.63 | 238.09 | 3271.76 | -202.87 | -325.8
| 3450 | 58.88 | 238.09 | 3298.8 | -225.1 | -361.5
| 3500 | 62.13 | 238.09 | 3323.42 | -248.1 | -398.43
| 3544.21 | 65 | 238.09 | 3343.1 | -269.02 | -432.04
| 3600 | 65 | 238.09 | 3366.68 | -295.74 | -474.96
| 3644.21 | 65 | 238.09 | 3385.36 | -316.93 | -508.97
| 3650 | 65.54 | 238.09 | 3387.78 | -319.7 | -513.43
| 3700 | 70.2 | 238.09 | 3406.62 | -344.18 | -552.74
| 3750 | 74.85 | 238.09 | 3421.63 | -369.38 | -593.21
| 3800 | 79.51 | 238.09 | 3432.72 | -395.14 | -634.59
| 3850 | 84.17 | 238.09 | 3439.81 | -421.3 | -676.59
| 3900 | 88.82 | 238.09 | 3442.87 | -447.67 | -718.94
| 3912.64 | 90 | 238.09 | 3443 | -454.35 | -729.67
| 3913.05 | 90.01 | 238.09 | 3443 | -454.57 | -730.02
| 4000 | 91.75 | 238.09 | 3441.67 | -500.53 | -803.82
| 4019.54 | 92.14 | 238.09 | 3441.01 | -510.85 | -820.39
| 4100 | 92.14 | 238.09 | 3438 | -553.35 | -888.64
| 4200 | 92.14 | 238.09 | 3434.27 | -606.18 | -973.47
| 4300 | 92.14 | 238.09 | 3430.54 | -659.01 | -1058.29
| 4400 | 92.14 | 238.09 | 3426.81 | -711.84 | -1143.12
| 4500 | 92.14 | 238.09 | 3423.08 | -764.66 | -1227.94
| 4600 | 92.14 | 238.09 | 3419.35 | -817.49 | -1312.77
| 4700 | 92.14 | 238.09 | 3415.62 | -870.32 | -1397.6
| 4800 | 92.14 | 238.09 | 3411.89 | -923.15 | -1482.42
| 4900 | 92.14 | 238.09 | 3408.16 | -975.97 | -1567.25
| 5000 | 92.14 | 238.09 | 3404.43 | -1028.8 | -1652.07
| 5100 | 92.14 | 238.09 | 3400.7 | -1081.63 | -1736.9
| 5200 | 92.14 | 238.09 | 3396.97 | -1134.46 | -1821.72
| 5300 | 92.14 | 238.09 | 3393.24 | -1187.28 | -1906.55
| 5400 | 92.14 | 238.09 | 3389.51 | -1240.11 | -1991.37
| 5500 | 92.14 | 238.09 | 3385.78 | -1292.94 | -2076.2
| 5600 | 92.14 | 238.09 | 3382.05 | -1345.76 | -2161.02
| 5700 | 92.14 | 238.09 | 3378.31 | -1398.59 | -2245.85
| 5800 | 92.14 | 238.09 | 3374.58 | -1451.42 | -2330.67
| 5900 | 92.14 | 238.09 | 3370.85 | -1504.25 | -2415.5
| 6000 | 92.14 | 238.09 | 3367.12 | -1557.07 | -2500.33
| 6100 | 92.14 | 238.09 | 3363.39 | -1609.9 | -2585.15
| 6200 | 92.14 | 238.09 | 3359.66 | -1662.73 | -2669.98
| 6300 | 92.14 | 238.09 | 3355.93 | -1715.56 | -2754.8
| 6400 | 92.14 | 238.09 | 3352.2 | -1768.38 | -2839.63
| 6500 | 92.14 | 238.09 | 3348.47 | -1821.21 | -2924.45
| 6600 | 92.14 | 238.09 | 3344.74 | -1874.04 | -3009.28
| 6700 | 92.14 | 238.09 | 3341.01 | -1926.87 | -3094.1
| 6800 | 92.14 | 238.09 | 3337.28 | -1979.69 | -3178.93
| 6900 | 92.14 | 238.09 | 3333.55 | -2032.52 | -3263.75
| 7000 | 92.14 | 238.09 | 3329.82 | -2085.35 | -3348.58
| 7100 | 92.14 | 238.09 | 3326.09 | -2138.18 | -3433.41
| 7182.74 | 92.14 | 238.09 | 3323 | -2181.89 | -3503.59

## Lookup (hidden)
North Reference | RetunValue | Grid Type | ReturnValue | Deviation Indicator | ReturnValue
| 3 |  | 0 |  | 4
True |  | SPCS-Colorado Central-NAD27 |  | Directional
Grid |  | SPCS-Colorado Central-NAD83 |  | High Angle
|  | SPCS-Colorado North-NAD27 |  | Horizontal
SPCS-Colorado North-NAD83
SPCS-Colorado South-NAD27
SPCS-Colorado South-NAD83
UTM-Zone 12 NAD27
UTM-Zone 12 NAD83
UTM-Zone 13 NAD27
UTM-Zone 13 NAD83