## Data
Header Information | measured depth (ft) | inclination (°) | azimuth (°) | true vertical depth (ft) | northing +N/-S (ft) | easting +E/-W (ft)
Operator Name | 0.0 | 0.00 | 0.00 | 0.0 | 0.0 | 0.0
Encana Oil & Gas (USA) Inc. | 800.0 | 0.00 | 0.00 | 800.0 | 0.0 | 0.0
Operator Number | 850.0 | 0.00 | 0.00 | 850.0 | 0.0 | 0.0
100185 | 1,194.6 | 6.89 | 169.98 | 1,193.8 | -20.4 | 3.6
Well Name and Number | 4,558.1 | 6.89 | 169.98 | 4,533.0 | -417.9 | 73.9
Ione 2-8-2 | 5,214.9 | 6.89 | 169.98 | 5,185.0 | -495.5 | 87.6
API Number (if available) | 6,737.1 | 6.89 | 169.98 | 6,696.2 | -675.4 | 119.4
05-123-31380 | 7,081.7 | 0.00 | 0.00 | 7,040.0 | -695.8 | 123.0
Location: QQ SEC TWP RGE | 7,273.7 | 0.00 | 0.00 | 7,232.0 | -695.8 | 123.0
SWSW-Sec.2-T2N-R66W | 7,535.7 | 0.00 | 0.00 | 7,494.0 | -695.8 | 123.0
Citing Type: Planned or Actual | 7,981.7 | 0.00 | 0.00 | 7,940.0 | -695.8 | 123.0
Planned | 8,061.7 | 0.00 | 0.00 | 8,020.0 | -695.8 | 123.0
Deviation Indicator | 8,131.7 | 0.00 | 0.00 | 8,090.0 | -695.8 | 123.0
Directional
North Reference
True
Grid Type
#VALUE!

## Lookup (hidden)
North Reference | RetunValue | Grid Type | ReturnValue | Deviation Indicator | ReturnValue
| 2 |  | 0 |  | 2
True |  | SPCS-Colorado Central-NAD27 |  | Directional
Grid |  | SPCS-Colorado Central-NAD83 |  | High Angle
|  | SPCS-Colorado North-NAD27 |  | Horizontal
SPCS-Colorado North-NAD83
SPCS-Colorado South-NAD27
SPCS-Colorado South-NAD83
UTM-Zone 12 NAD27
UTM-Zone 12 NAD83
UTM-Zone 13 NAD27
UTM-Zone 13 NAD83