## Data
Header Information | measured depth (ft) | inclination (°) | azimuth (°) | true vertical depth (ft) | northing +N/-S (ft) | easting +E/-W (ft)
Operator Name | 0 | 0 | 180 | 0 | 0 | 0
Marathon Oil Corporation | 250 | 0 | 180 | 250 | 0 | 0
Operator Number | 6805 | 0 | 180 | 6805 | 0 | 0
| 6905 | 10 | 180 | 6904.4931 | -8.7045 | 1.0664e-15
Well Name and Number | 7005 | 20 | 180 | 7000.9631 | -34.5536 | 4.2333e-15
Owl Creek 8-64-8-2H | 7105 | 30 | 180 | 7091.4789 | -76.7618 | 9.4045e-15
API Number (if available) | 7205 | 40 | 180 | 7173.2902 | -134.0467 | 1.6423e-14
| 7305 | 50 | 180 | 7243.9111 | -204.6676 | 2.5075e-14
Location: QQ SEC TWP RGE | 7405 | 60 | 180 | 7301.196 | -286.4789 | 3.5098e-14
NE/NW, Section 8, T8N, R64W | 7505 | 70 | 180 | 7343.4042 | -376.9947 | 4.6187e-14
Citing Type: Planned or Actual | 7605 | 80 | 180 | 7369.2533 | -473.4647 | 5.8006e-14
Planned | 7705 | 90 | 180 | 7377.9578 | -572.9578 | 7.0196e-14
Deviation Indicator | 7705 | 90 | 180 | 7377.9578 | -572.9578 | 7.0196e-14
Horizontal | 11470 | 90 | 180 | 7377.9578 | -4337.9578 | 5.3146e-13
North Reference
Grid
Grid Type
SPCS-Colorado North-NAD83

## Lookup (hidden)
North Reference | RetunValue | Grid Type | ReturnValue | Deviation Indicator | ReturnValue
| 3 |  | 5 |  | 4
True |  | SPCS-Colorado Central-NAD27 |  | Directional
Grid |  | SPCS-Colorado Central-NAD83 |  | High Angle
|  | SPCS-Colorado North-NAD27 |  | Horizontal
SPCS-Colorado North-NAD83
SPCS-Colorado South-NAD27
SPCS-Colorado South-NAD83
UTM-Zone 12 NAD27
UTM-Zone 12 NAD83
UTM-Zone 13 NAD27
UTM-Zone 13 NAD83