## Data
Header Information | measured depth (ft) | inclination (°) | azimuth (°) | true vertical depth (ft) | northing +N/-S (ft) | easting +E/-W (ft)
Operator Name | 0 | 0 | 0 | 0 | 0 | 0
Synergy Resources Corporation | 248 | 0.8 | 33.8 | 247.99 | 1.44 | 0.96
Operator Number | 340 | 2.9 | 20.6 | 339.94 | 4.15 | 2.14
10311 | 435 | 4.7 | 22.2 | 434.73 | 10 | 4.46
Well Name and Number | 529 | 7.3 | 28.2 | 528.2 | 18.84 | 8.73
Pratt 41-29D | 623 | 9.3 | 24.6 | 621.22 | 31.01 | 14.72
API Number (if available) | 717 | 11.1 | 23.3 | 713.73 | 46.22 | 21.46
05-123-33205 | 811 | 12.4 | 23 | 805.75 | 63.83 | 28.98
Location: QQ SEC TWP RGE | 904 | 12.5 | 22.4 | 896.57 | 82.32 | 36.72
Sec. 29-T1N-R68W | 1027 | 12.2 | 20.5 | 1016.72 | 106.8 | 46.34
Citing Type: Planned or Actual | 1121 | 14.4 | 24.8 | 1108.2 | 126.72 | 54.73
Actual | 1215 | 14.6 | 19.2 | 1199.21 | 148.52 | 63.53
Deviation Indicator | 1309 | 15.5 | 20.7 | 1289.98 | 171.46 | 71.86
Directional | 1402 | 16.2 | 19.8 | 1379.45 | 195.29 | 80.65
North Reference | 1496 | 16.4 | 17.4 | 1469.67 | 220.29 | 89.06
True | 1590 | 17.8 | 17.1 | 1559.51 | 246.68 | 97.25
Grid Type | 1683 | 17.1 | 19.4 | 1648.23 | 273.17 | 105.97
#VALUE! | 1777 | 17.2 | 22.2 | 1738.05 | 299.07 | 115.82
| 1872 | 16.6 | 23.1 | 1828.95 | 324.56 | 126.45
| 1965 | 15.4 | 23.7 | 1918.35 | 348.09 | 136.62
| 2059 | 15.1 | 29 | 2009.04 | 370.22 | 147.58
| 2153 | 15.4 | 29 | 2099.73 | 391.85 | 159.56
| 2247 | 14.6 | 29.1 | 2190.53 | 413.12 | 171.38
| 2340 | 15.9 | 23.7 | 2280.26 | 435.03 | 182.2
| 2434 | 15.1 | 26.2 | 2370.84 | 457.8 | 192.78
| 2528 | 16.2 | 25.2 | 2461.35 | 480.65 | 203.77
| 2621 | 16.4 | 23.7 | 2550.61 | 504.41 | 214.57
| 2715 | 16.5 | 28.6 | 2640.77 | 528.29 | 226.29
| 2809 | 15.9 | 27.1 | 2731.04 | 551.47 | 238.55
| 2902 | 16.2 | 23.8 | 2820.41 | 574.68 | 249.59
| 2996 | 16.4 | 20.6 | 2910.64 | 599.1 | 259.55
| 3090 | 16.9 | 26.9 | 3000.7 | 623.71 | 270.4
| 3183 | 16.8 | 25 | 3089.71 | 647.94 | 282.2
| 3277 | 16.8 | 26.3 | 3179.7 | 672.43 | 293.96
| 3371 | 17.3 | 28.1 | 3269.57 | 696.94 | 306.56
| 3465 | 15.6 | 26.5 | 3359.72 | 720.58 | 318.78
| 3559 | 17.3 | 25.7 | 3449.87 | 744.49 | 330.48
| 3652 | 17.1 | 23.5 | 3538.71 | 769.49 | 341.93
| 3746 | 17 | 23.7 | 3628.58 | 794.75 | 352.97
| 3840 | 15.5 | 22.4 | 3718.82 | 818.94 | 363.28
| 3934 | 13.5 | 22.2 | 3809.82 | 840.72 | 372.21
| 4027 | 11.8 | 20.6 | 3900.56 | 859.67 | 379.66
| 4121 | 9.8 | 18.6 | 3992.89 | 876.25 | 385.59
| 4215 | 8.4 | 14.6 | 4085.71 | 890.48 | 389.87
| 4308 | 7.1 | 11.3 | 4177.86 | 902.69 | 392.71
| 4402 | 5.9 | 8.4 | 4271.25 | 913.16 | 394.56
| 4495 | 5.1 | 4.4 | 4363.82 | 922.01 | 395.57
| 4590 | 4.6 | 0.9 | 4458.48 | 930.03 | 395.96
| 4684 | 4 | 359 | 4552.22 | 937.08 | 395.96
| 4778 | 3.4 | 356.6 | 4646.02 | 943.14 | 395.73
| 4871 | 3.2 | 4.2 | 4738.87 | 948.48 | 395.76
| 4965 | 1.7 | 13.1 | 4832.78 | 952.46 | 396.27
| 5059 | 1.4 | 358.5 | 4926.74 | 954.96 | 396.56
| 5246 | 2.5 | 317.9 | 5113.64 | 960.27 | 393.76
| 5434 | 1.9 | 325.7 | 5301.5 | 965.89 | 389.26
| 5622 | 0.6 | 319.3 | 5489.45 | 969.21 | 386.86
| 5810 | 1 | 321.9 | 5677.43 | 971.25 | 385.2
| 5997 | 1.1 | 319.3 | 5864.4 | 973.89 | 383.03
| 6185 | 1.1 | 332.3 | 6052.37 | 976.86 | 381.01
| 6373 | 1.2 | 341 | 6240.33 | 980.32 | 379.53
| 6559 | 1.5 | 339.6 | 6426.28 | 984.44 | 378.05
| 6747 | 1.7 | 341.4 | 6614.21 | 989.39 | 376.3
| 6934 | 2 | 330 | 6801.11 | 994.85 | 373.78
| 7122 | 0.7 | 287.1 | 6989.06 | 998.02 | 371.05
| 7309 | 2 | 288.9 | 7176 | 999.42 | 366.87
| 7496 | 3.3 | 296.4 | 7362.8 | 1002.87 | 358.96
| 7682 | 4.1 | 281.5 | 7548.41 | 1006.57 | 347.65
| 7869 | 3.5 | 285.5 | 7735 | 1009.43 | 335.6
| 8057 | 2.6 | 291.6 | 7922.73 | 1012.54 | 326.1
| 8244 | 1.5 | 316.5 | 8109.61 | 1015.87 | 320.47
| 8432 | 1.1 | 313 | 8297.56 | 1018.89 | 317.46
| 8689 | 1.1 | 322 | 8554.52 | 1022.51 | 314.14
| 8733 | 1.1 | 322 | 8598.51 | 1023.18 | 313.62

## Lookup (hidden)
North Reference | RetunValue | Grid Type | ReturnValue | Deviation Indicator | ReturnValue
| 2 |  | 0 |  | 2
True |  | SPCS-Colorado Central-NAD27 |  | Directional
Grid |  | SPCS-Colorado Central-NAD83 |  | High Angle
|  | SPCS-Colorado North-NAD27 |  | Horizontal
SPCS-Colorado North-NAD83
SPCS-Colorado South-NAD27
SPCS-Colorado South-NAD83
UTM-Zone 12 NAD27
UTM-Zone 12 NAD83
UTM-Zone 13 NAD27
UTM-Zone 13 NAD83