## Data
Header Information | measured depth (ft) | inclination (°) | azimuth (°) | true vertical depth (ft) | northing +N/-S (ft) | easting +E/-W (ft)
Operator Name | 0 | 0 | 0 | 0 | 0 | 0
Encana Oil & Gas | 66 | 0.4 | 296.8 | 66 | 0.1 | -0.21
Operator Number | 96 | 0.5 | 145.7 | 96 | 0.04 | -0.23
100185 | 127 | 0.4 | 6.7 | 127 | 0.04 | -0.14
Well Name and Number | 158 | 0.2 | 82.7 | 158 | 0.15 | -0.07
Federal 29-4BB | 188 | 1.2 | 105.8 | 188 | 0.07 | 0.28
API Number (if available) | 219 | 1.8 | 105.2 | 218.98 | -0.14 | 1.07
05-045-20783-0000 | 250 | 2 | 85.8 | 249.97 | -0.23 | 2.08
Location: QQ SEC TWP RGE | 280 | 4 | 73.5 | 279.93 | 0.11 | 3.6
NENE 30 7S 95W | 311 | 4.6 | 81.4 | 310.84 | 0.6 | 5.87
Citing Type: Planned or Actual | 402 | 6.5 | 80.5 | 401.41 | 1.99 | 14.56
Actual | 495 | 10.8 | 71.7 | 493.33 | 5.6 | 28.03
Deviation Indicator | 587 | 13.2 | 73.2 | 583.32 | 11.34 | 46.27
Directional | 679 | 13.7 | 77.8 | 672.79 | 16.68 | 66.97
North Reference | 771 | 16.6 | 81.6 | 761.59 | 20.91 | 90.63
True | 863 | 20 | 82.6 | 848.92 | 24.85 | 119.24
Grid Type | 956 | 24 | 80.8 | 935.14 | 29.93 | 153.7
#VALUE! | 1040 | 27.2 | 78.7 | 1010.88 | 36.42 | 189.4
| 1163 | 27.6 | 79.8 | 1120.08 | 46.98 | 245
| 1258 | 28.9 | 80.5 | 1203.77 | 54.66 | 289.31
| 1353 | 29.9 | 79.8 | 1286.53 | 62.64 | 335.25
| 1448 | 31.2 | 80.4 | 1368.34 | 70.94 | 382.82
| 1544 | 32.9 | 80.5 | 1449.71 | 79.39 | 433.06
| 1639 | 33.7 | 78.3 | 1529.11 | 89 | 484.31
| 1735 | 34.2 | 77.3 | 1608.75 | 100.33 | 536.71
| 1830 | 33.5 | 75.4 | 1687.65 | 112.81 | 588.13
| 1926 | 32.7 | 77 | 1768.07 | 125.32 | 639.04
| 2022 | 32.3 | 75.8 | 1849.03 | 137.44 | 689.17
| 2116 | 32.1 | 79.6 | 1928.58 | 148.11 | 738.09
| 2211 | 32.3 | 81.6 | 2008.97 | 156.38 | 788.03
| 2306 | 32.8 | 81.1 | 2089.05 | 164.07 | 838.56
| 2402 | 32.5 | 79.9 | 2169.88 | 172.61 | 889.64
| 2497 | 31.7 | 80.5 | 2250.36 | 181.21 | 939.38
| 2593 | 32.3 | 81.7 | 2331.77 | 189.07 | 989.64
| 2688 | 33.4 | 81.2 | 2411.58 | 196.74 | 1040.6
| 2784 | 35 | 80.4 | 2490.98 | 205.37 | 1093.86
| 2879 | 33.3 | 79.7 | 2569.59 | 214.58 | 1146.39
| 2974 | 33.8 | 79.9 | 2648.77 | 223.88 | 1198.06
| 3070 | 33.4 | 78 | 2728.73 | 234.05 | 1250.19
| 3166 | 31.4 | 78.4 | 2809.78 | 244.58 | 1300.54
| 3261 | 30.5 | 77.6 | 2891.25 | 254.73 | 1348.33
| 3357 | 28.3 | 78 | 2974.89 | 264.69 | 1394.39
| 3452 | 26.1 | 79 | 3059.38 | 273.37 | 1436.94
| 3548 | 24.3 | 79.4 | 3146.24 | 281.03 | 1477.08
| 3643 | 21.3 | 79.5 | 3233.8 | 287.77 | 1513.27
| 3739 | 19.9 | 79 | 3323.66 | 294.07 | 1546.46
| 3834 | 17.7 | 80.3 | 3413.59 | 299.58 | 1576.57
| 3930 | 14.9 | 81.8 | 3505.72 | 303.8 | 1603.17
| 4025 | 15 | 81.2 | 3597.51 | 307.43 | 1627.41
| 4121 | 15.3 | 77.9 | 3690.17 | 311.98 | 1652.07
| 4216 | 12.4 | 78.9 | 3782.4 | 316.58 | 1674.34
| 4311 | 10.5 | 81.5 | 3875.5 | 319.82 | 1692.91
| 4407 | 9.8 | 81.4 | 3970 | 322.33 | 1709.64
| 4503 | 9.9 | 80.7 | 4064.59 | 324.89 | 1725.87
| 4598 | 9.1 | 76.2 | 4158.28 | 328 | 1741.22
| 4694 | 8.5 | 74.4 | 4253.15 | 331.72 | 1755.43
| 4789 | 7.8 | 76.2 | 4347.19 | 335.15 | 1768.45
| 4884 | 5.9 | 79.2 | 4441.51 | 337.6 | 1779.51
| 4980 | 3.8 | 68.4 | 4537.16 | 339.69 | 1787.31
| 5075 | 2.9 | 65.2 | 4632 | 341.86 | 1792.42
| 5170 | 2.3 | 69 | 4726.9 | 343.55 | 1796.38
| 5265 | 0.8 | 53.4 | 4821.87 | 344.63 | 1798.69
| 5361 | 0.2 | 164.1 | 4917.86 | 344.87 | 1799.28
| 5456 | 1 | 201.1 | 5012.86 | 343.94 | 1799.03
| 5552 | 0.9 | 8.6 | 5108.85 | 343.9 | 1798.84
| 5647 | 1 | 324 | 5203.84 | 345.31 | 1798.46
| 5743 | 1.4 | 295.4 | 5299.82 | 346.49 | 1796.91
| 5838 | 0.7 | 249.4 | 5394.81 | 346.78 | 1795.32
| 5933 | 1.1 | 207.4 | 5489.79 | 345.77 | 1794.36
| 6028 | 0.8 | 242.4 | 5584.78 | 344.65 | 1793.35
| 6124 | 1.9 | 238.6 | 5680.75 | 343.51 | 1791.4
| 6219 | 1.6 | 265.2 | 5775.71 | 342.58 | 1788.73
| 6314 | 1.4 | 42.9 | 5870.7 | 343.32 | 1788.2
| 6410 | 0.4 | 88.5 | 5966.69 | 344.19 | 1789.33
| 6505 | 1.1 | 116.1 | 6061.68 | 343.8 | 1790.48
| 6601 | 1.4 | 93.4 | 6157.65 | 343.32 | 1792.48
| 6696 | 0.1 | 67.2 | 6252.64 | 343.28 | 1793.71
| 6791 | 0.6 | 251.1 | 6347.64 | 343.16 | 1793.32
| 6887 | 0.7 | 234.5 | 6443.64 | 342.65 | 1792.37
| 6950 | 0.8 | 237.5 | 6506.63 | 342.19 | 1791.68
| 7000 | 0.8 | 237.5 | 6556.63 | 341.82 | 1791.09

## Lookup (hidden)
North Reference | RetunValue | Grid Type | ReturnValue | Deviation Indicator | ReturnValue
| 2 |  | 0 |  | 2
True |  | SPCS-Colorado Central-NAD27 |  | Directional
Grid |  | SPCS-Colorado Central-NAD83 |  | High Angle
|  | SPCS-Colorado North-NAD27 |  | Horizontal
SPCS-Colorado North-NAD83
SPCS-Colorado South-NAD27
SPCS-Colorado South-NAD83
UTM-Zone 12 NAD27
UTM-Zone 12 NAD83
UTM-Zone 13 NAD27
UTM-Zone 13 NAD83