## Data
Header Information | measured depth (ft) | inclination (°) | azimuth (°) | true vertical depth (ft) | northing +N/-S (ft) | easting +E/-W (ft)
Operator Name | 1000 | 0 | 0 | 1000 | 0 | 0
Bill Barrett Corp | 1100 | 2.5 | 265.83 | 1099.97 | -0.16 | -2.18
Operator Number | 1200 | 5 | 265.83 | 1199.75 | -0.63 | -8.7
| 1300 | 7.5 | 265.83 | 1299.14 | -1.42 | -19.56
Well Name and Number | 1400 | 10 | 265.83 | 1397.97 | -2.53 | -34.73
Kaufman 22D | 1500 | 12.5 | 265.83 | 1496.04 | -3.95 | -54.18
API Number (if available) | 1600 | 15 | 265.83 | 1593.17 | -5.67 | -77.89
05-045-19909 | 1700 | 17.5 | 265.83 | 1689.17 | -7.7 | -105.79
Location: QQ SEC TWP RGE | 1752.46 | 18.81 | 265.83 | 1739.02 | -8.89 | -122.1
| 1800 | 18.81 | 265.83 | 1784.01 | -10.01 | -137.38
Citing Type: Planned or Actual | 1900 | 18.81 | 265.83 | 1878.67 | -12.35 | -169.55
| 2000 | 18.81 | 265.83 | 1973.33 | -14.69 | -201.71
Deviation Indicator | 2100 | 18.81 | 265.83 | 2067.99 | -17.03 | -233.87
0 | 2200 | 18.81 | 265.83 | 2162.65 | -19.37 | -266.03
North Reference | 2300 | 18.81 | 265.83 | 2257.31 | -21.72 | -298.19
0 | 2400 | 18.81 | 265.83 | 2351.97 | -24.06 | -330.35
Grid Type | 2500 | 18.81 | 265.83 | 2446.62 | -26.4 | -362.51
#VALUE! | 2600 | 18.81 | 265.83 | 2541.28 | -28.74 | -394.67
| 2700 | 18.81 | 265.83 | 2635.94 | -31.09 | -426.83
| 2800 | 18.81 | 265.83 | 2730.6 | -33.43 | -458.99
| 2900 | 18.81 | 265.83 | 2825.26 | -35.77 | -491.15
| 3000 | 18.81 | 265.83 | 2919.92 | -38.11 | -523.31
| 3100 | 18.81 | 265.83 | 3014.57 | -40.45 | -555.47
| 3200 | 18.81 | 265.83 | 3109.23 | -42.8 | -587.63
| 3300 | 18.81 | 265.83 | 3203.89 | -45.14 | -619.79
| 3400 | 18.81 | 265.83 | 3298.55 | -47.48 | -651.95
| 3500 | 18.81 | 265.83 | 3393.21 | -49.82 | -684.11
| 3600 | 18.81 | 265.83 | 3487.87 | -52.17 | -716.27
| 3645.57 | 18.81 | 265.83 | 3531 | -53.23 | -730.93
| 3700 | 18.81 | 265.83 | 3582.52 | -54.51 | -748.44
| 3800 | 18.81 | 265.83 | 3677.18 | -56.85 | -780.6
| 3900 | 18.81 | 265.83 | 3771.84 | -59.19 | -812.76
| 4000 | 18.81 | 265.83 | 3866.5 | -61.53 | -844.92
| 4069.44 | 18.81 | 265.83 | 3932.23 | -63.16 | -867.25
| 4100 | 18.2 | 265.83 | 3961.21 | -63.87 | -876.92
| 4200 | 16.2 | 265.83 | 4056.73 | -66.01 | -906.41
| 4300 | 14.2 | 265.83 | 4153.23 | -67.92 | -932.56
| 4400 | 12.2 | 265.83 | 4250.58 | -69.58 | -955.34
| 4500 | 10.2 | 265.83 | 4348.67 | -70.99 | -974.71
| 4558.15 | 9.04 | 265.83 | 4406 | -71.69 | -984.4
| 4600 | 8.2 | 265.83 | 4447.38 | -72.15 | -990.66
| 4700 | 6.2 | 265.83 | 4546.59 | -73.06 | -1003.16
| 4800 | 4.2 | 265.83 | 4646.17 | -73.72 | -1012.2
| 4900 | 2.2 | 265.83 | 4746.01 | -74.12 | -1017.76
| 5000 | 0.2 | 265.83 | 4845.98 | -74.28 | -1019.85
| 5010.02 | 0 | 0 | 4856 | -74.28 | -1019.87
| 5100 | 0 | 0 | 4945.98 | -74.28 | -1019.87
| 5200 | 0 | 0 | 5045.98 | -74.28 | -1019.87
| 5300 | 0 | 0 | 5145.98 | -74.28 | -1019.87
| 5400 | 0 | 0 | 5245.98 | -74.28 | -1019.87
| 5500 | 0 | 0 | 5345.98 | -74.28 | -1019.87
| 5600 | 0 | 0 | 5445.98 | -74.28 | -1019.87
| 5700 | 0 | 0 | 5545.98 | -74.28 | -1019.87
| 5800 | 0 | 0 | 5645.98 | -74.28 | -1019.87
| 5900 | 0 | 0 | 5745.98 | -74.28 | -1019.87
| 6000 | 0 | 0 | 5845.98 | -74.28 | -1019.87
| 6100 | 0 | 0 | 5945.98 | -74.28 | -1019.87
| 6200 | 0 | 0 | 6045.98 | -74.28 | -1019.87
| 6300 | 0 | 0 | 6145.98 | -74.28 | -1019.87
| 6400 | 0 | 0 | 6245.98 | -74.28 | -1019.87
| 6500 | 0 | 0 | 6345.98 | -74.28 | -1019.87
| 6600 | 0 | 0 | 6445.98 | -74.28 | -1019.87
| 6700 | 0 | 0 | 6545.98 | -74.28 | -1019.87
| 6800 | 0 | 0 | 6645.98 | -74.28 | -1019.87
| 6900 | 0 | 0 | 6745.98 | -74.28 | -1019.87
| 7000 | 0 | 0 | 6845.98 | -74.28 | -1019.87
| 7100 | 0 | 0 | 6945.98 | -74.28 | -1019.87
| 7200 | 0 | 0 | 7045.98 | -74.28 | -1019.87
| 7300 | 0 | 0 | 7145.98 | -74.28 | -1019.87
| 7330.02 | 0 | 0 | 7176 | -74.28 | -1019.87
| 7400 | 0 | 0 | 7245.98 | -74.28 | -1019.87
| 7500 | 0 | 0 | 7345.98 | -74.28 | -1019.87
| 7600 | 0 | 0 | 7445.98 | -74.28 | -1019.87
| 7630.02 | 0 | 0 | 7476 | -74.28 | -1019.87

## Lookup (hidden)
North Reference | RetunValue | Grid Type | ReturnValue | Deviation Indicator | ReturnValue
| 1 |  | 0 |  | 1
True |  | SPCS-Colorado Central-NAD27 |  | Directional
Grid |  | SPCS-Colorado Central-NAD83 |  | High Angle
|  | SPCS-Colorado North-NAD27 |  | Horizontal
SPCS-Colorado North-NAD83
SPCS-Colorado South-NAD27
SPCS-Colorado South-NAD83
UTM-Zone 12 NAD27
UTM-Zone 12 NAD83
UTM-Zone 13 NAD27
UTM-Zone 13 NAD83