## Data
Header Information | measured depth (ft) | inclination (°) | azimuth (°) | true vertical depth (ft) | northing +N/-S (ft) | easting +E/-W (ft)
Operator Name | 774 | 0.3 | 4.2 | 774 | 2.02 | 0.15
Noble Energy Inc. | 860 | 1.1 | 350.5 | 859.99 | 3.06 | 0.03
Operator Number | 945 | 2.3 | 348.6 | 944.95 | 5.54 | -0.44
| 1031 | 3.6 | 342.8 | 1030.83 | 9.81 | -1.58
Well Name and Number | 1116 | 4.9 | 342.8 | 1115.6 | 15.82 | -3.45
LDS D17-31D | 1202 | 6.5 | 346.2 | 1201.17 | 24.06 | -5.69
API Number (if available) | 1287 | 8.5 | 346.7 | 1285.44 | 34.85 | -8.29
05-123-32556 | 1373 | 10.1 | 345.4 | 1370.31 | 48.33 | -11.65
Location: QQ SEC TWP RGE | 1458 | 11.8 | 346.5 | 1453.76 | 64 | -15.56
NWSW SEC 17-T3N-R64W | 1544 | 12.9 | 344.6 | 1537.77 | 81.8 | -20.16
Citing Type: Planned or Actual | 1629 | 14.3 | 342.7 | 1620.38 | 100.97 | -25.8
ACTUAL | 1715 | 16.3 | 344.3 | 1703.33 | 122.73 | -32.23
Deviation Indicator | 1800 | 17 | 344.3 | 1784.76 | 146.18 | -38.82
Directional | 1886 | 17.7 | 345.6 | 1866.85 | 170.95 | -45.47
North Reference | 1971 | 18 | 347.9 | 1947.76 | 196.3 | -51.44
True | 2057 | 18.4 | 347.3 | 2029.46 | 222.54 | -57.21
Grid Type | 2142 | 19.4 | 346.4 | 2109.87 | 249.35 | -63.47
#VALUE! | 2228 | 19.9 | 344.8 | 2190.87 | 277.35 | -70.67
| 2313 | 19.2 | 344 | 2270.97 | 304.75 | -78.32
| 2399 | 19.2 | 346.6 | 2352.18 | 332.1 | -85.49
| 2484 | 19.4 | 348.7 | 2432.41 | 359.54 | -91.5
| 2570 | 19 | 347.4 | 2513.62 | 387.21 | -97.35
| 2656 | 20.4 | 346.8 | 2594.59 | 415.46 | -103.83
| 2741 | 22.5 | 347.1 | 2673.7 | 445.74 | -110.84
| 2827 | 21.8 | 347.3 | 2753.35 | 477.36 | -118.02
| 2912 | 21.8 | 347.4 | 2832.27 | 508.16 | -124.94
| 2998 | 21.7 | 344.3 | 2912.15 | 539.05 | -132.72
| 3083 | 19.9 | 342 | 2991.61 | 567.94 | -141.45
| 3169 | 19.7 | 341.5 | 3072.53 | 595.61 | -150.57
| 3254 | 18.7 | 341.2 | 3152.8 | 622.09 | -159.51
| 3340 | 16.5 | 338.3 | 3234.77 | 646.5 | -168.47
| 3425 | 15.8 | 336.6 | 3316.41 | 668.33 | -177.53
| 3511 | 16.5 | 338.8 | 3399.02 | 690.46 | -186.59
| 3596 | 17.3 | 339.5 | 3480.35 | 713.56 | -195.38
| 3682 | 15.1 | 342.3 | 3562.93 | 736.21 | -203.27
| 3767 | 14.5 | 345.6 | 3645.11 | 757.06 | -209.28
| 3853 | 15 | 346.8 | 3728.28 | 778.33 | -214.5
| 3938 | 18.9 | 349.5 | 3809.57 | 802.58 | -219.52
| 4024 | 18.7 | 347.6 | 3890.98 | 829.74 | -225.02
| 4109 | 18.2 | 346.3 | 3971.61 | 855.95 | -231.09
| 4195 | 16.6 | 347.6 | 4053.68 | 880.99 | -236.91
| 4280 | 18.7 | 346 | 4134.67 | 906.08 | -242.81
| 4366 | 18.5 | 344.7 | 4216.18 | 932.61 | -249.75
| 4451 | 19.3 | 342.5 | 4296.6 | 959.02 | -257.53
| 4537 | 20.3 | 344.4 | 4377.51 | 986.94 | -265.82
| 4622 | 21.7 | 344.8 | 4456.86 | 1016.31 | -273.9
| 4708 | 21.3 | 343.6 | 4536.88 | 1046.64 | -282.48
| 4794 | 21.1 | 341 | 4617.06 | 1076.26 | -291.93
| 4879 | 20.5 | 345.1 | 4696.53 | 1105.11 | -300.74
| 4965 | 20.7 | 345.9 | 4777.03 | 1134.41 | -308.32
| 5050 | 19 | 347.4 | 4856.97 | 1162.48 | -315
| 5136 | 19.4 | 346.3 | 4938.19 | 1190.02 | -321.43
| 5221 | 18.6 | 345.7 | 5018.56 | 1216.87 | -328.12
| 5307 | 15.8 | 345.5 | 5100.71 | 1241.5 | -334.44
| 5392 | 13.7 | 342.9 | 5182.9 | 1262.33 | -340.3
| 5478 | 11.5 | 346 | 5266.83 | 1280.38 | -345.37
| 5563 | 9.6 | 343 | 5350.39 | 1295.38 | -349.49
| 5649 | 8.3 | 339.1 | 5435.34 | 1308.04 | -353.8
| 5734 | 7.5 | 329.4 | 5519.53 | 1318.55 | -358.82
| 5820 | 6.3 | 335.8 | 5604.91 | 1327.68 | -363.61
| 5905 | 5.3 | 346.1 | 5689.48 | 1335.75 | -366.46
| 5991 | 4.2 | 343.7 | 5775.18 | 1342.63 | -368.3
| 6076 | 3.1 | 342.2 | 5860.01 | 1347.8 | -369.88
| 6162 | 1.9 | 346.5 | 5945.92 | 1351.4 | -370.92
| 6247 | 1.2 | 352.7 | 6030.89 | 1353.66 | -371.36
| 6333 | 0.7 | 14 | 6116.88 | 1355.06 | -371.35
| 6418 | 0.4 | 64 | 6201.88 | 1355.69 | -370.96
| 6504 | 0.5 | 102.5 | 6287.87 | 1355.74 | -370.32
| 6589 | 0.7 | 119.4 | 6372.87 | 1355.41 | -369.51
| 6675 | 0.6 | 129.4 | 6458.86 | 1354.86 | -368.7
| 6760 | 0.7 | 142.7 | 6543.86 | 1354.17 | -368.04
| 6846 | 0.8 | 133 | 6629.85 | 1353.34 | -367.29
| 6932 | 0.6 | 110.1 | 6715.84 | 1352.78 | -366.42
| 7017 | 0.5 | 111.6 | 6800.84 | 1352.49 | -365.66
| 7103 | 0.4 | 93.2 | 6886.84 | 1352.33 | -365.01
| 7188 | 0.4 | 71.4 | 6971.84 | 1352.41 | -364.44
| 7274 | 0.4 | 64.7 | 7057.83 | 1352.64 | -363.88
| 7359 | 0.6 | 50.7 | 7142.83 | 1353.04 | -363.27
| 7445 | 0.7 | 39.5 | 7228.82 | 1353.73 | -362.58
| 7530 | 0.4 | 37.6 | 7313.82 | 1354.37 | -362.07
| 7616 | 0.4 | 115 | 7399.82 | 1354.48 | -361.62
| 7701 | 0.5 | 121.4 | 7484.82 | 1354.16 | -361.03
| 7787 | 0.4 | 125.7 | 7570.81 | 1353.79 | -360.47
| 7806 | 0.5 | 111 | 7589.81 | 1353.72 | -360.34
| 7850 | 0.5 | 100 | 7633.81 | 1353.62 | -359.97

## Lookup (hidden)
North Reference | RetunValue | Grid Type | ReturnValue | Deviation Indicator | ReturnValue
| 2 |  | 0 |  | 2
True |  | SPCS-Colorado Central-NAD27 |  | Directional
Grid |  | SPCS-Colorado Central-NAD83 |  | High Angle
|  | SPCS-Colorado North-NAD27 |  | Horizontal
SPCS-Colorado North-NAD83
SPCS-Colorado South-NAD27
SPCS-Colorado South-NAD83
UTM-Zone 12 NAD27
UTM-Zone 12 NAD83
UTM-Zone 13 NAD27
UTM-Zone 13 NAD83

## Sheet1
774 | 0.3 | 4.2 | 774 | 2.02 | 0.15 | 1.91 | 0.04
860 | 1.1 | 350.5 | 859.99 | 3.06 | 0.03 | 2.94 | 0.94
945 | 2.3 | 348.6 | 944.95 | 5.54 | -0.44 | 5.46 | 1.41
1031 | 3.6 | 342.8 | 1030.83 | 9.81 | -1.58 | 9.88 | 1.55
1116 | 4.9 | 342.8 | 1115.6 | 15.82 | -3.45 | 16.17 | 1.53
1202 | 6.5 | 346.2 | 1201.17 | 24.06 | -5.69 | 24.71 | 1.9
1287 | 8.5 | 346.7 | 1285.44 | 34.85 | -8.29 | 35.8 | 2.35
1373 | 10.1 | 345.4 | 1370.31 | 48.33 | -11.65 | 49.69 | 1.88
1458 | 11.8 | 346.5 | 1453.76 | 64 | -15.56 | 65.83 | 2.01
1544 | 12.9 | 344.6 | 1537.77 | 81.8 | -20.16 | 84.22 | 1.36
1629 | 14.3 | 342.7 | 1620.38 | 100.97 | -25.8 | 104.2 | 1.73
1715 | 16.3 | 344.3 | 1703.33 | 122.73 | -32.23 | 126.89 | 2.38
1800 | 17 | 344.3 | 1784.76 | 146.18 | -38.82 | 151.24 | 0.82
1886 | 17.7 | 345.6 | 1866.85 | 170.95 | -45.47 | 176.89 | 0.93
1971 | 18 | 347.9 | 1947.76 | 196.3 | -51.44 | 202.92 | 0.9
2057 | 18.4 | 347.3 | 2029.46 | 222.54 | -57.21 | 229.75 | 0.51
2142 | 19.4 | 346.4 | 2109.87 | 249.35 | -63.47 | 257.26 | 1.23
2228 | 19.9 | 344.8 | 2190.87 | 277.35 | -70.67 | 286.17 | 0.85
2313 | 19.2 | 344 | 2270.97 | 304.75 | -78.32 | 314.61 | 0.88
2399 | 19.2 | 346.6 | 2352.18 | 332.1 | -85.49 | 342.89 | 0.99
2484 | 19.4 | 348.7 | 2432.41 | 359.54 | -91.5 | 370.94 | 0.85
2570 | 19 | 347.4 | 2513.62 | 387.21 | -97.35 | 399.17 | 0.68
2656 | 20.4 | 346.8 | 2594.59 | 415.46 | -103.83 | 428.14 | 1.64
2741 | 22.5 | 347.1 | 2673.7 | 445.74 | -110.84 | 459.2 | 2.47
2827 | 21.8 | 347.3 | 2753.35 | 477.36 | -118.02 | 491.59 | 0.82
2912 | 21.8 | 347.4 | 2832.27 | 508.16 | -124.94 | 523.12 | 0.04
2998 | 21.7 | 344.3 | 2912.15 | 539.05 | -132.72 | 554.97 | 1.34
3083 | 19.9 | 342 | 2991.61 | 567.94 | -141.45 | 585.14 | 2.33
3169 | 19.7 | 341.5 | 3072.53 | 595.61 | -150.57 | 614.23 | 0.3
3254 | 18.7 | 341.2 | 3152.8 | 622.09 | -159.51 | 642.14 | 1.18
3340 | 16.5 | 338.3 | 3234.77 | 646.5 | -168.47 | 668.04 | 2.75
3425 | 15.8 | 336.6 | 3316.41 | 668.33 | -177.53 | 691.49 | 0.99
3511 | 16.5 | 338.8 | 3399.02 | 690.46 | -186.59 | 715.23 | 1.08
3596 | 17.3 | 339.5 | 3480.35 | 713.56 | -195.38 | 739.82 | 0.97
3682 | 15.1 | 342.3 | 3562.93 | 736.21 | -203.27 | 763.75 | 2.71
3767 | 14.5 | 345.6 | 3645.11 | 757.06 | -209.28 | 785.45 | 1.22
3853 | 15 | 346.8 | 3728.28 | 778.33 | -214.5 | 807.34 | 0.68
3938 | 18.9 | 349.5 | 3809.57 | 802.58 | -219.52 | 832.06 | 4.68
4024 | 18.7 | 347.6 | 3890.98 | 829.74 | -225.02 | 859.71 | 0.75
4109 | 18.2 | 346.3 | 3971.61 | 855.95 | -231.09 | 886.59 | 0.76
4195 | 16.6 | 347.6 | 4053.68 | 880.99 | -236.91 | 912.28 | 1.91
4280 | 18.7 | 346 | 4134.67 | 906.08 | -242.81 | 938.04 | 2.54
4366 | 18.5 | 344.7 | 4216.18 | 932.61 | -249.75 | 965.46 | 0.54
4451 | 19.3 | 342.5 | 4296.6 | 959.02 | -257.53 | 992.99 | 1.26
4537 | 20.3 | 344.4 | 4377.51 | 986.94 | -265.82 | 1022.11 | 1.38
4622 | 21.7 | 344.8 | 4456.86 | 1016.31 | -273.9 | 1052.57 | 1.66
4708 | 21.3 | 343.6 | 4536.88 | 1046.64 | -282.48 | 1084.08 | 0.69
4794 | 21.1 | 341 | 4617.06 | 1076.26 | -291.93 | 1115.15 | 1.12
4879 | 20.5 | 345.1 | 4696.53 | 1105.11 | -300.74 | 1145.3 | 1.85
4965 | 20.7 | 345.9 | 4777.03 | 1134.41 | -308.32 | 1175.56 | 0.4
5050 | 19 | 347.4 | 4856.97 | 1162.48 | -315 | 1204.4 | 2.09
5136 | 19.4 | 346.3 | 4938.19 | 1190.02 | -321.43 | 1232.66 | 0.63
5221 | 18.6 | 345.7 | 5018.56 | 1216.87 | -328.12 | 1260.33 | 0.97
5307 | 15.8 | 345.5 | 5100.71 | 1241.5 | -334.44 | 1285.75 | 3.26
5392 | 13.7 | 342.9 | 5182.9 | 1262.33 | -340.3 | 1307.39 | 2.59
5478 | 11.5 | 346 | 5266.83 | 1280.38 | -345.37 | 1326.14 | 2.68
5563 | 9.6 | 343 | 5350.39 | 1295.38 | -349.49 | 1341.7 | 2.33
5649 | 8.3 | 339.1 | 5435.34 | 1308.04 | -353.8 | 1355.04 | 1.67
5734 | 7.5 | 329.4 | 5519.53 | 1318.55 | -358.82 | 1366.5 | 1.83
5820 | 6.3 | 335.8 | 5604.91 | 1327.68 | -363.61 | 1376.57 | 1.66
5905 | 5.3 | 346.1 | 5689.48 | 1335.75 | -366.46 | 1385.11 | 1.69
5991 | 4.2 | 343.7 | 5775.18 | 1342.63 | -368.3 | 1392.23 | 1.3
6076 | 3.1 | 342.2 | 5860.01 | 1347.8 | -369.88 | 1397.63 | 1.3
6162 | 1.9 | 346.5 | 5945.92 | 1351.4 | -370.92 | 1401.38 | 1.41
6247 | 1.2 | 352.7 | 6030.89 | 1353.66 | -371.36 | 1403.67 | 0.85
6333 | 0.7 | 14 | 6116.88 | 1355.06 | -371.35 | 1405.02 | 0.7
6418 | 0.4 | 64 | 6201.88 | 1355.69 | -370.96 | 1405.53 | 0.63
6504 | 0.5 | 102.5 | 6287.87 | 1355.74 | -370.32 | 1405.41 | 0.36
6589 | 0.7 | 119.4 | 6372.87 | 1355.41 | -369.51 | 1404.87 | 0.31
6675 | 0.6 | 129.4 | 6458.86 | 1354.86 | -368.7 | 1404.14 | 0.18
6760 | 0.7 | 142.7 | 6543.86 | 1354.17 | -368.04 | 1403.29 | 0.21
6846 | 0.8 | 133 | 6629.85 | 1353.34 | -367.29 | 1402.29 | 0.19
6932 | 0.6 | 110.1 | 6715.84 | 1352.78 | -366.42 | 1401.52 | 0.4
7017 | 0.5 | 111.6 | 6800.84 | 1352.49 | -365.66 | 1401.04 | 0.12
7103 | 0.4 | 93.2 | 6886.84 | 1352.33 | -365.01 | 1400.72 | 0.2
7188 | 0.4 | 71.4 | 6971.84 | 1352.41 | -364.44 | 1400.64 | 0.18
7274 | 0.4 | 64.7 | 7057.83 | 1352.64 | -363.88 | 1400.71 | 0.05
7359 | 0.6 | 50.7 | 7142.83 | 1353.04 | -363.27 | 1400.95 | 0.27
7445 | 0.7 | 39.5 | 7228.82 | 1353.73 | -362.58 | 1401.43 | 0.19
7530 | 0.4 | 37.6 | 7313.82 | 1354.37 | -362.07 | 1401.91 | 0.35
7616 | 0.4 | 115 | 7399.82 | 1354.48 | -361.62 | 1401.9 | 0.58
7701 | 0.5 | 121.4 | 7484.82 | 1354.16 | -361.03 | 1401.44 | 0.13
7787 | 0.4 | 125.7 | 7570.81 | 1353.79 | -360.47 | 1400.93 | 0.12
7806 | 0.5 | 111 | 7589.81 | 1353.72 | -360.34 | 1400.83 | 0.8
7850 | 0.5 | 100 | 7633.81 | 1353.62 | -359.97 | 1400.63 | 0.22