## Data
Header Information | measured depth (ft) | inclination (°) | azimuth (°) | true vertical depth (ft) | northing +N/-S (ft) | easting +E/-W (ft)
Operator Name | 0.0 | 0.00 | 0.00 | 0.0 | 0.0 | 0.0
Encana Oil & Gas (USA) Inc. | 800.0 | 0.00 | 0.00 | 800.0 | 0.0 | 0.0
Operator Number | 850.0 | 0.00 | 0.00 | 850.0 | 0.0 | 0.0
100185 | 2,121.9 | 25.44 | 40.06 | 2,080.5 | 212.5 | 178.8
Well Name and Number | 4,814.4 | 25.44 | 40.06 | 4,512.0 | 1,097.6 | 923.1
Ione 4-4-2 | 5,554.1 | 25.44 | 40.06 | 5,180.0 | 1,340.8 | 1,127.7
API Number (if available) | 6,236.8 | 25.44 | 40.06 | 5,796.5 | 1,565.2 | 1,316.4
05-123-31379 | 7,508.7 | 0.00 | 0.00 | 7,027.0 | 1,777.7 | 1,495.1
Location: QQ SEC TWP RGE | 7,712.7 | 0.00 | 0.00 | 7,231.0 | 1,777.7 | 1,495.1
SWSW-Sec.2-T2N-R66W | 7,960.7 | 0.00 | 0.00 | 7,479.0 | 1,777.7 | 1,495.1
Citing Type: Planned or Actual | 8,408.7 | 0.00 | 0.00 | 7,927.0 | 1,777.7 | 1,495.1
Planned | 8,494.7 | 0.00 | 0.00 | 8,013.0 | 1,777.7 | 1,495.1
Deviation Indicator | 8,558.7 | 0.00 | 0.00 | 8,077.0 | 1,777.7 | 1,495.1
Directional
North Reference
True
Grid Type
#VALUE!

## Lookup (hidden)
North Reference | RetunValue | Grid Type | ReturnValue | Deviation Indicator | ReturnValue
| 2 |  | 0 |  | 2
True |  | SPCS-Colorado Central-NAD27 |  | Directional
Grid |  | SPCS-Colorado Central-NAD83 |  | High Angle
|  | SPCS-Colorado North-NAD27 |  | Horizontal
SPCS-Colorado North-NAD83
SPCS-Colorado South-NAD27
SPCS-Colorado South-NAD83
UTM-Zone 12 NAD27
UTM-Zone 12 NAD83
UTM-Zone 13 NAD27
UTM-Zone 13 NAD83