## Data
Header Information | measured depth (ft) | inclination (°) | azimuth (°) | true vertical depth (ft) | northing +N/-S (ft) | easting +E/-W (ft)
Operator Name | 731 | 0.3 | 161.9 | 731 | -1.82 | 0.59
Noble Energy Inc. | 817 | 0.3 | 137.4 | 817 | -2.2 | 0.82
Operator Number | 902 | 0.3 | 137.5 | 901.99 | -2.53 | 1.12
| 988 | 0.3 | 141.4 | 987.99 | -2.87 | 1.41
Well Name and Number | 1073 | 0.6 | 310.3 | 1072.99 | -2.75 | 1.21
LDS D17-32D | 1159 | 0.5 | 316.5 | 1158.99 | -2.19 | 0.61
API Number (if available) | 1244 | 0.5 | 315.8 | 1243.98 | -1.66 | 0.09
05-123-32552 | 1330 | 0.6 | 302.5 | 1329.98 | -1.15 | -0.55
Location: QQ SEC TWP RGE | 1416 | 0.6 | 290.3 | 1415.98 | -0.75 | -1.35
NWSW SEC 17-T3N-R64W | 1501 | 0.4 | 344.2 | 1500.97 | -0.31 | -1.85
Citing Type: Planned or Actual | 1587 | 0.8 | 27.1 | 1586.97 | 0.52 | -1.66
ACTUAL | 1672 | 0.4 | 23.4 | 1671.96 | 1.32 | -1.27
Deviation Indicator | 1758 | 0.1 | 145.6 | 1757.96 | 1.53 | -1.11
Directional | 1843 | 0.3 | 103.5 | 1842.96 | 1.42 | -0.85
North Reference | 1929 | 0.5 | 151.1 | 1928.96 | 1.04 | -0.45
True | 2014 | 0.4 | 139.3 | 2013.96 | 0.49 | -0.07
Grid Type | 2100 | 0.2 | 188.6 | 2099.96 | 0.11 | 0.1
#VALUE! | 2185 | 0.4 | 234.5 | 2184.96 | -0.21 | -0.17
| 2271 | 0.4 | 239.7 | 2270.95 | -0.53 | -0.67
| 2356 | 0.4 | 175.1 | 2355.95 | -0.98 | -0.9
| 2442 | 0.8 | 224.4 | 2441.95 | -1.71 | -1.29
| 2527 | 2.2 | 281.7 | 2526.92 | -1.8 | -3.31
| 2613 | 3.4 | 280.5 | 2612.82 | -1 | -7.43
| 2698 | 4.8 | 272.4 | 2697.6 | -0.39 | -13.46
| 2784 | 6.3 | 278.1 | 2783.19 | 0.42 | -21.73
| 2869 | 7.7 | 289.2 | 2867.56 | 2.95 | -31.73
| 2955 | 9 | 291.1 | 2952.65 | 7.27 | -43.44
| 3040 | 9.5 | 289.3 | 3036.54 | 11.98 | -56.27
| 3126 | 11.2 | 287.9 | 3121.14 | 16.89 | -70.91
| 3211 | 10.8 | 288 | 3204.58 | 21.89 | -86.34
| 3297 | 11.3 | 287.9 | 3288.98 | 26.97 | -102.02
| 3382 | 11.6 | 295.8 | 3372.3 | 33.25 | -117.64
| 3468 | 12.9 | 303.7 | 3456.34 | 42.34 | -133.42
| 3554 | 13.7 | 304.3 | 3540.03 | 53.41 | -149.82
| 3639 | 14.6 | 297.8 | 3622.46 | 64.08 | -167.61
| 3725 | 14.5 | 294.5 | 3705.7 | 73.6 | -186.99
| 3810 | 15.8 | 296.3 | 3787.75 | 83.14 | -207.05
| 3896 | 15.3 | 297.2 | 3870.6 | 93.51 | -227.64
| 3981 | 13.8 | 296 | 3952.87 | 103.08 | -246.73
| 4067 | 12.3 | 293.6 | 4036.65 | 111.25 | -264.34
| 4152 | 13.1 | 302.7 | 4119.58 | 120.08 | -280.75
| 4238 | 12.4 | 302.7 | 4203.46 | 130.33 | -296.72
| 4323 | 11.4 | 303.4 | 4286.63 | 139.88 | -311.41
| 4409 | 11.5 | 303.6 | 4370.92 | 149.31 | -325.65
| 4494 | 11.1 | 304.7 | 4454.27 | 158.65 | -339.43
| 4580 | 9.1 | 308.9 | 4538.93 | 167.64 | -351.53
| 4665 | 6.9 | 305.4 | 4623.1 | 174.82 | -360.93
| 4751 | 7.2 | 310.9 | 4708.45 | 181.34 | -369.21
| 4836 | 5.4 | 319.6 | 4792.94 | 187.87 | -375.83
| 4922 | 3.7 | 322.2 | 4878.66 | 193.15 | -380.15
| 5007 | 2.6 | 329.9 | 4963.53 | 196.98 | -382.8
| 5093 | 1.1 | 0.5 | 5049.49 | 199.5 | -383.77
| 5178 | 0.8 | 0.8 | 5134.48 | 200.91 | -383.76
| 5264 | 0 | 72.8 | 5220.47 | 201.51 | -383.75
| 5349 | 0.2 | 113.5 | 5305.47 | 201.45 | -383.61
| 5435 | 0.4 | 157.8 | 5391.47 | 201.11 | -383.36
| 5520 | 0.3 | 272.2 | 5476.47 | 200.84 | -383.47
| 5606 | 0.8 | 322.5 | 5562.47 | 201.33 | -384.06
| 5692 | 0.4 | 356.4 | 5648.46 | 202.1 | -384.45
| 5777 | 0.4 | 23.4 | 5733.46 | 202.67 | -384.35
| 5863 | 0.5 | 52.8 | 5819.46 | 203.17 | -383.93
| 5948 | 0.4 | 62 | 5904.46 | 203.54 | -383.37
| 6034 | 0.7 | 32.6 | 5990.45 | 204.12 | -382.82
| 6119 | 0.4 | 5.61 | 6075.45 | 204.85 | -382.51
| 6205 | 0.2 | 357.3 | 6161.45 | 205.3 | -382.49
| 6290 | 0.3 | 349.3 | 6246.45 | 205.67 | -382.54
| 6376 | 0.1 | 116.8 | 6332.45 | 205.86 | -382.52
| 6461 | 0.3 | 145.7 | 6417.44 | 205.64 | -382.32
| 6547 | 0.2 | 227.6 | 6503.44 | 205.35 | -382.31
| 6632 | 0.1 | 25.1 | 6588.44 | 205.32 | -382.39
| 6718 | 0.1 | 103.3 | 6674.44 | 205.37 | -382.28
| 6803 | 0.1 | 124.6 | 6759.44 | 205.31 | -382.15
| 6889 | 0.1 | 106.5 | 6845.44 | 205.25 | -382.01
| 6974 | 0.3 | 124.2 | 6930.44 | 205.1 | -381.76
| 7060 | 0.5 | 84.9 | 7016.44 | 205.01 | -381.2
| 7145 | 0.6 | 81.5 | 7101.44 | 205.11 | -380.39
| 7231 | 0.4 | 74.2 | 7187.43 | 205.26 | -379.66
| 7316 | 0.7 | 61 | 7272.43 | 205.59 | -378.92
| 7402 | 0.6 | 94.1 | 7358.42 | 205.81 | -378.01
| 7487 | 0.5 | 90.4 | 7443.42 | 205.78 | -377.19
| 7573 | 0.6 | 89.8 | 7529.42 | 205.77 | -376.37
| 7664 | 0.4 | 79.9 | 7620.41 | 205.83 | -375.58
| 7708 | 0.4 | 79.9 | 7664.41 | 205.89 | -375.28

## Lookup (hidden)
North Reference | RetunValue | Grid Type | ReturnValue | Deviation Indicator | ReturnValue
| 2 |  | 0 |  | 2
True |  | SPCS-Colorado Central-NAD27 |  | Directional
Grid |  | SPCS-Colorado Central-NAD83 |  | High Angle
|  | SPCS-Colorado North-NAD27 |  | Horizontal
SPCS-Colorado North-NAD83
SPCS-Colorado South-NAD27
SPCS-Colorado South-NAD83
UTM-Zone 12 NAD27
UTM-Zone 12 NAD83
UTM-Zone 13 NAD27
UTM-Zone 13 NAD83

## Sheet1
731 | 0.3 | 161.9 | 731 | -1.82 | 0.59 | -1.36 | 0.04
817 | 0.3 | 137.4 | 817 | -2.2 | 0.82 | -1.73 | 0.15
902 | 0.3 | 137.5 | 901.99 | -2.53 | 1.12 | -2.15 | 0
988 | 0.3 | 141.4 | 987.99 | -2.87 | 1.41 | -2.57 | 0.02
1073 | 0.6 | 310.3 | 1072.99 | -2.75 | 1.21 | -2.34 | 1.05
1159 | 0.5 | 316.5 | 1158.99 | -2.19 | 0.61 | -1.55 | 0.14
1244 | 0.5 | 315.8 | 1243.98 | -1.66 | 0.09 | -0.84 | 0.01
1330 | 0.6 | 302.5 | 1329.98 | -1.15 | -0.55 | -0.04 | 0.19
1416 | 0.6 | 290.3 | 1415.98 | -0.75 | -1.35 | 0.86 | 0.15
1501 | 0.4 | 344.2 | 1500.97 | -0.31 | -1.85 | 1.5 | 0.57
1587 | 0.8 | 27.1 | 1586.97 | 0.52 | -1.66 | 1.71 | 0.67
1672 | 0.4 | 23.4 | 1671.96 | 1.32 | -1.27 | 1.73 | 0.47
1758 | 0.1 | 145.6 | 1757.96 | 1.53 | -1.11 | 1.68 | 0.54
1843 | 0.3 | 103.5 | 1842.96 | 1.42 | -0.85 | 1.4 | 0.28
1929 | 0.5 | 151.1 | 1928.96 | 1.04 | -0.45 | 0.87 | 0.43
2014 | 0.4 | 139.3 | 2013.96 | 0.49 | -0.07 | 0.29 | 0.16
2100 | 0.2 | 188.6 | 2099.96 | 0.11 | 0.1 | -0.04 | 0.36
2185 | 0.4 | 234.5 | 2184.96 | -0.21 | -0.17 | 0.05 | 0.35
2271 | 0.4 | 239.7 | 2270.95 | -0.53 | -0.67 | 0.35 | 0.04
2356 | 0.4 | 175.1 | 2355.95 | -0.98 | -0.9 | 0.35 | 0.5
2442 | 0.8 | 224.4 | 2441.95 | -1.71 | -1.29 | 0.37 | 0.72
2527 | 2.2 | 281.7 | 2526.92 | -1.8 | -3.31 | 2.11 | 2.23
2613 | 3.4 | 280.5 | 2612.82 | -1 | -7.43 | 6.14 | 1.4
2698 | 4.8 | 272.4 | 2697.6 | -0.39 | -13.46 | 11.78 | 1.78
2784 | 6.3 | 278.1 | 2783.19 | 0.42 | -21.73 | 19.5 | 1.86
2869 | 7.7 | 289.2 | 2867.56 | 2.95 | -31.73 | 29.55 | 2.28
2955 | 9 | 291.1 | 2952.65 | 7.27 | -43.44 | 41.94 | 1.55
3040 | 9.5 | 289.3 | 3036.54 | 11.98 | -56.27 | 55.49 | 0.68
3126 | 11.2 | 287.9 | 3121.14 | 16.89 | -70.91 | 70.76 | 2
3211 | 10.8 | 288 | 3204.58 | 21.89 | -86.34 | 86.77 | 0.47
3297 | 11.3 | 287.9 | 3288.98 | 26.97 | -102.02 | 103.03 | 0.58
3382 | 11.6 | 295.8 | 3372.3 | 33.25 | -117.64 | 119.79 | 1.88
3468 | 12.9 | 303.7 | 3456.34 | 42.34 | -133.42 | 137.98 | 2.46
3554 | 13.7 | 304.3 | 3540.03 | 53.41 | -149.82 | 157.63 | 0.94
3639 | 14.6 | 297.8 | 3622.46 | 64.08 | -167.61 | 178.33 | 2.15
3725 | 14.5 | 294.5 | 3705.7 | 73.6 | -186.99 | 199.92 | 0.97
3810 | 15.8 | 296.3 | 3787.75 | 83.14 | -207.05 | 222.12 | 1.63
3896 | 15.3 | 297.2 | 3870.6 | 93.51 | -227.64 | 245.18 | 0.65
3981 | 13.8 | 296 | 3952.87 | 103.08 | -246.73 | 266.53 | 1.8
4067 | 12.3 | 293.6 | 4036.65 | 111.25 | -264.34 | 285.92 | 1.85
4152 | 13.1 | 302.7 | 4119.58 | 120.08 | -280.75 | 304.55 | 2.53
4238 | 12.4 | 302.7 | 4203.46 | 130.33 | -296.72 | 323.45 | 0.81
4323 | 11.4 | 303.4 | 4286.63 | 139.88 | -311.41 | 340.88 | 1.19
4409 | 11.5 | 303.6 | 4370.92 | 149.31 | -325.65 | 357.86 | 0.13
4494 | 11.1 | 304.7 | 4454.27 | 158.65 | -339.43 | 374.39 | 0.53
4580 | 9.1 | 308.9 | 4538.93 | 167.64 | -351.53 | 389.27 | 2.48
4665 | 6.9 | 305.4 | 4623.1 | 174.82 | -360.93 | 400.91 | 2.65
4751 | 7.2 | 310.9 | 4708.45 | 181.34 | -369.21 | 411.26 | 0.86
4836 | 5.4 | 319.6 | 4792.94 | 187.87 | -375.83 | 420.14 | 2.39
4922 | 3.7 | 322.2 | 4878.66 | 193.15 | -380.15 | 426.4 | 1.99
5007 | 2.6 | 329.9 | 4963.53 | 196.98 | -382.8 | 430.51 | 1.38
5093 | 1.1 | 0.5 | 5049.49 | 199.5 | -383.77 | 432.53 | 2.03
5178 | 0.8 | 0.8 | 5134.48 | 200.91 | -383.76 | 433.16 | 0.35
5264 | 0 | 72.8 | 5220.47 | 201.51 | -383.75 | 433.43 | 0.93
5349 | 0.2 | 113.5 | 5305.47 | 201.45 | -383.61 | 433.28 | 0.24
5435 | 0.4 | 157.8 | 5391.47 | 201.11 | -383.36 | 432.9 | 0.34
5520 | 0.3 | 272.2 | 5476.47 | 200.84 | -383.47 | 432.88 | 0.7
5606 | 0.8 | 322.5 | 5562.47 | 201.33 | -384.06 | 433.62 | 0.76
5692 | 0.4 | 356.4 | 5648.46 | 202.1 | -384.45 | 434.32 | 0.6
5777 | 0.4 | 23.4 | 5733.46 | 202.67 | -384.35 | 434.49 | 0.22
5863 | 0.5 | 52.8 | 5819.46 | 203.17 | -383.93 | 434.35 | 0.29
5948 | 0.4 | 62 | 5904.46 | 203.54 | -383.37 | 434.02 | 0.14
6034 | 0.7 | 32.6 | 5990.45 | 204.12 | -382.82 | 433.8 | 0.47
6119 | 0.4 | 5.61 | 6075.45 | 204.85 | -382.51 | 433.87 | 0.46
6205 | 0.2 | 357.3 | 6161.45 | 205.3 | -382.49 | 434.05 | 0.24
6290 | 0.3 | 349.3 | 6246.45 | 205.67 | -382.54 | 434.26 | 0.12
6376 | 0.1 | 116.8 | 6332.45 | 205.86 | -382.52 | 434.33 | 0.43
6461 | 0.3 | 145.7 | 6417.44 | 205.64 | -382.32 | 434.06 | 0.26
6547 | 0.2 | 227.6 | 6503.44 | 205.35 | -382.31 | 433.91 | 0.39
6632 | 0.1 | 25.1 | 6588.44 | 205.32 | -382.39 | 433.96 | 0.35
6718 | 0.1 | 103.3 | 6674.44 | 205.37 | -382.28 | 433.89 | 0.15
6803 | 0.1 | 124.6 | 6759.44 | 205.31 | -382.15 | 433.75 | 0.04
6889 | 0.1 | 106.5 | 6845.44 | 205.25 | -382.01 | 433.6 | 0.04
6974 | 0.3 | 124.2 | 6930.44 | 205.1 | -381.76 | 433.31 | 0.24
7060 | 0.5 | 84.9 | 7016.44 | 205.01 | -381.2 | 432.77 | 0.38
7145 | 0.6 | 81.5 | 7101.44 | 205.11 | -380.39 | 432.09 | 0.12
7231 | 0.4 | 74.2 | 7187.43 | 205.26 | -379.66 | 431.51 | 0.24
7316 | 0.7 | 61 | 7272.43 | 205.59 | -378.92 | 431 | 0.38
7402 | 0.6 | 94.1 | 7358.42 | 205.81 | -378.01 | 430.3 | 0.44
7487 | 0.5 | 90.4 | 7443.42 | 205.78 | -377.19 | 429.56 | 0.12
7573 | 0.6 | 89.8 | 7529.42 | 205.77 | -376.37 | 428.82 | 0.12
7664 | 0.4 | 79.9 | 7620.41 | 205.83 | -375.58 | 428.15 | 0.24
7708 | 0.4 | 79.9 | 7664.41 | 205.89 | -375.28 | 427.9 | 0