## Data
Header Information | measured depth (ft) | inclination (°) | azimuth (°) | true vertical depth (ft) | northing +N/-S (ft) | easting +E/-W (ft)
Operator Name | 0 | 0 | 17.3 | 0 | 0 | 0
| 17 | 0 | 17.3 | 17 | 0 | 0
Operator Number | 50 | 1 | 17.3 | 50 | 0.27 | 0.09
| 80 | 1 | 6.4 | 79.99 | 0.79 | 0.19
Well Name and Number | 110 | 0.9 | 359.3 | 109.99 | 1.28 | 0.22
| 170 | 0.8 | 350.5 | 169.98 | 2.17 | 0.14
API Number (if available) | 260 | 0.9 | 345.1 | 259.97 | 3.47 | -0.14
| 350 | 0.6 | 0.5 | 349.97 | 4.62 | -0.32
Location: QQ SEC TWP RGE | 440 | 0.5 | 352.6 | 439.96 | 5.48 | -0.37
| 530 | 0.6 | 324.3 | 529.96 | 6.25 | -0.69
Citing Type: Planned or Actual | 620 | 0.5 | 311 | 619.95 | 6.9 | -1.26
| 710 | 0.5 | 235.5 | 709.95 | 6.93 | -1.88
Deviation Indicator | 800 | 1.2 | 210.1 | 799.94 | 5.89 | -2.68
0 | 876 | 1.2 | 175.8 | 875.92 | 4.41 | -3.02
North Reference | 968 | 1.5 | 184.6 | 967.9 | 2.25 | -3.05
0 | 1060 | 1.9 | 184.3 | 1059.86 | -0.47 | -3.26
Grid Type | 1150 | 2 | 189.8 | 1149.81 | -3.51 | -3.64
#VALUE! | 1243 | 2.2 | 193.3 | 1242.74 | -6.84 | -4.32
| 1334 | 3 | 192.5 | 1333.65 | -10.87 | -5.24
| 1426 | 3.2 | 199 | 1425.52 | -15.65 | -6.6
| 1517 | 2.8 | 212.2 | 1516.39 | -19.93 | -8.61
| 1604 | 1.8 | 220.7 | 1603.32 | -22.76 | -10.63
| 1694 | 0.9 | 214.8 | 1693.29 | -24.41 | -11.96
| 1782 | 0.7 | 238.1 | 1781.29 | -25.27 | -12.81
| 1871 | 0.9 | 242.5 | 1870.28 | -25.88 | -13.89
| 1959 | 1.1 | 246 | 1958.26 | -26.54 | -15.27
| 2046 | 1 | 16.6 | 2045.26 | -26.15 | -15.82
| 2132 | 0.5 | 347.6 | 2131.25 | -25.07 | -15.69
| 2220 | 0.4 | 348.8 | 2219.25 | -24.39 | -15.83
| 2310 | 0.6 | 350.9 | 2309.24 | -23.62 | -15.96
| 2398 | 0.6 | 303.2 | 2397.24 | -22.91 | -16.42
| 2486 | 1.2 | 315.3 | 2485.23 | -22 | -17.46
| 2574 | 0.7 | 336.8 | 2573.22 | -20.85 | -18.32
| 2662 | 0.8 | 47.2 | 2661.21 | -19.94 | -18.08
| 2750 | 0.8 | 40.1 | 2749.2 | -19.05 | -17.23
| 2839 | 0.6 | 14.3 | 2838.2 | -18.13 | -16.71
| 2927 | 1 | 22.6 | 2926.19 | -16.97 | -16.31
| 3013 | 1.5 | 37.9 | 3012.17 | -15.39 | -15.33
| 3100 | 1.3 | 31.8 | 3099.14 | -13.65 | -14.11
| 3188 | 1 | 27.6 | 3187.12 | -12.12 | -13.22
| 3276 | 0.9 | 39.6 | 3275.11 | -10.91 | -12.43
| 3366 | 0.7 | 22.2 | 3365.1 | -9.86 | -11.77
| 3454 | 0.6 | 24.6 | 3453.1 | -8.94 | -11.38
| 3542 | 0.9 | 3.2 | 3541.09 | -7.83 | -11.14
| 3629 | 1 | 30 | 3628.08 | -6.49 | -10.73
| 3717 | 1.2 | 39 | 3716.06 | -5.11 | -9.76
| 3806 | 1.2 | 26.8 | 3805.04 | -3.55 | -8.76
| 3894 | 1.4 | 38.4 | 3893.02 | -1.89 | -7.67
| 3984 | 0.9 | 45.1 | 3983 | -0.53 | -6.49
| 4074 | 0.2 | 87.3 | 4073 | -0.02 | -5.83
| 4163 | 0.5 | 155.9 | 4161.99 | -0.37 | -5.52
| 4249 | 0.5 | 197 | 4247.99 | -1.07 | -5.48
| 4338 | 0.4 | 88.1 | 4336.99 | -1.43 | -5.28
| 4426 | 1.8 | 85.4 | 4424.97 | -1.31 | -3.59
| 4512 | 3 | 82.7 | 4510.89 | -0.92 | -0.01
| 4601 | 4.4 | 92.1 | 4599.71 | -0.75 | 5.71
| 4690 | 5.4 | 99 | 4688.38 | -1.53 | 13.26
| 4778 | 6 | 105.9 | 4775.95 | -3.43 | 21.77
| 4866 | 6.2 | 114.8 | 4863.45 | -6.69 | 30.51
| 4956 | 6.3 | 118.1 | 4952.92 | -11.05 | 39.27
| 5043 | 6.7 | 118.6 | 5039.36 | -15.73 | 47.94
| 5129 | 7.1 | 113.9 | 5124.73 | -20.28 | 57.2
| 5218 | 7.6 | 115.3 | 5213 | -25.03 | 67.55
| 5305 | 7.8 | 114.1 | 5299.22 | -29.9 | 78.14
| 5391 | 9 | 118.5 | 5384.3 | -35.49 | 89.38
| 5479 | 7.9 | 118 | 5471.34 | -41.61 | 100.77
| 5569 | 7.3 | 118.7 | 5560.55 | -47.26 | 111.25
| 5657 | 8.2 | 111.9 | 5647.75 | -52.29 | 121.98
| 5745 | 8.1 | 107.1 | 5734.86 | -56.45 | 133.73
| 5833 | 7.1 | 110.8 | 5822.08 | -60.21 | 144.74
| 5919 | 7.1 | 114 | 5907.42 | -64.26 | 154.56
| 6009 | 7.2 | 118.5 | 5996.73 | -69.21 | 164.6
| 6097 | 8 | 109.8 | 6083.95 | -73.92 | 175.21
| 6187 | 8.1 | 104.6 | 6173.07 | -77.64 | 187.23
| 6276 | 7.5 | 104.3 | 6261.25 | -80.65 | 198.93
| 6363 | 7.7 | 101 | 6347.48 | -83.17 | 210.15
| 6452 | 8.1 | 109.9 | 6435.64 | -86.44 | 221.9
| 6539 | 7.8 | 118.9 | 6521.81 | -91.38 | 232.83
| 6629 | 6.7 | 117.6 | 6611.09 | -96.76 | 242.83
| 6740 | 5.6 | 117.4 | 6721.45 | -102.25 | 253.38
| 6806 | 6.2 | 128.5 | 6787.1 | -105.95 | 259.03
| 6849 | 10.9 | 141.5 | 6829.61 | -110.58 | 263.38
| 6892 | 15.4 | 146.4 | 6871.47 | -118.53 | 269.07
| 6937 | 19.7 | 155.5 | 6914.38 | -130.41 | 275.53
| 6980 | 21.3 | 166 | 6954.67 | -144.59 | 280.43
| 7024 | 24.6 | 176.5 | 6995.2 | -161.5 | 282.92
| 7068 | 27 | 185.8 | 7034.82 | -180.59 | 282.47
| 7113 | 28.4 | 197.1 | 7074.69 | -200.99 | 278.29
| 7157 | 27.6 | 212.7 | 7113.6 | -219.6 | 269.69
| 7201 | 27.3 | 229.8 | 7152.7 | -234.71 | 256.46
| 7246 | 28.2 | 242.3 | 7192.56 | -246.32 | 239.15
| 7291 | 27.6 | 262 | 7232.42 | -252.73 | 219.37
| 7336 | 28.9 | 273.6 | 7272.09 | -253.5 | 198.18
| 7381 | 35 | 277.5 | 7310.25 | -251.13 | 174.5
| 7424 | 41.2 | 277.1 | 7344.08 | -247.77 | 148.2
| 7467 | 48.9 | 278.4 | 7374.43 | -243.64 | 118.07
| 7512 | 55.1 | 277.8 | 7402.12 | -238.66 | 82.98
| 7557 | 62.8 | 279.2 | 7425.32 | -232.94 | 44.89
| 7600 | 69.2 | 280.4 | 7442.8 | -226.25 | 6.2
| 7643 | 73.5 | 281.4 | 7456.55 | -218.54 | -33.8
| 7688 | 74 | 282 | 7469.14 | -209.78 | -76.1
| 7733 | 74.7 | 282.1 | 7481.28 | -200.74 | -118.48
| 7776 | 79.2 | 281.8 | 7490.99 | -192.07 | -159.45
| 7819 | 81.4 | 282 | 7498.23 | -183.33 | -200.92
| 7864 | 84.9 | 281.8 | 7503.6 | -174.12 | -244.63
| 7898 | 86.6 | 282.4 | 7506.12 | -167.01 | -277.78
| 7936 | 88.752 | 281.392 | 7507.66 | -159.18 | -314.93
| 7981 | 91.3 | 280.2 | 7507.64 | -150.75 | -359.13
| 8026 | 90.8 | 280.5 | 7506.81 | -142.67 | -403.39
| 8070 | 90.6 | 280.3 | 7506.27 | -134.73 | -446.67
| 8159 | 89.9 | 277.8 | 7505.89 | -120.73 | -534.55
| 8248 | 89.9 | 277.8 | 7506.04 | -108.65 | -622.73
| 8335 | 89.4 | 275.5 | 7506.57 | -98.58 | -709.14
| 8421 | 89.6 | 273.4 | 7507.32 | -91.91 | -794.87
| 8508 | 89.6 | 271 | 7507.93 | -88.57 | -881.8
| 8597 | 89.5 | 269.7 | 7508.63 | -88.02 | -970.79
| 8686 | 89.5 | 269.9 | 7509.41 | -88.33 | -1059.78
| 8773 | 90.3 | 269.7 | 7509.56 | -88.64 | -1146.78
| 8861 | 90.6 | 268.7 | 7508.87 | -89.87 | -1234.77
| 8951 | 92.5 | 267.7 | 7506.43 | -92.69 | -1324.69
| 9038 | 92.3 | 267.7 | 7502.79 | -96.18 | -1411.54
| 9126 | 91.7 | 266.8 | 7499.72 | -100.4 | -1499.39
| 9216 | 90.7 | 265.9 | 7497.83 | -106.13 | -1589.18
| 9302 | 90.5 | 266.1 | 7496.93 | -112.13 | -1674.97
| 9389 | 89.4 | 265 | 7497.01 | -118.88 | -1761.7
| 9477 | 90.1 | 266.1 | 7497.39 | -125.7 | -1849.43
| 9564 | 90.3 | 266.2 | 7497.09 | -131.55 | -1936.24
| 9653 | 87 | 261.9 | 7499.19 | -140.76 | -2024.7
| 9743 | 87.9 | 261.7 | 7503.19 | -153.59 | -2113.69
| 9831 | 90 | 262.5 | 7504.8 | -165.68 | -2200.84
| 9918 | 90.7 | 263.2 | 7504.27 | -176.51 | -2287.16
| 10005 | 92.2 | 264.9 | 7502.07 | -185.52 | -2373.65
| 10094 | 91.7 | 266.5 | 7499.04 | -192.19 | -2462.35
| 10183 | 91.2 | 266.2 | 7496.79 | -197.86 | -2551.14
| 10271 | 90.6 | 266.7 | 7495.41 | -203.3 | -2638.96
| 10361 | 88.7 | 267.2 | 7495.96 | -208.09 | -2728.83
| 10450 | 89.3 | 269.2 | 7497.51 | -210.89 | -2817.76
| 10538 | 90.3 | 271.8 | 7497.82 | -210.12 | -2905.75
| 10627 | 90.3 | 272.6 | 7497.35 | -206.7 | -2994.68
| 10713 | 89.9 | 274.6 | 7497.2 | -201.3 | -3080.51
| 10801 | 89.2 | 274.8 | 7497.89 | -194.09 | -3168.21
| 10889 | 90.3 | 276.1 | 7498.28 | -185.74 | -3255.81
| 10978 | 91.1 | 277.6 | 7497.19 | -175.12 | -3344.16
| 11066 | 91.5 | 278.6 | 7495.19 | -162.73 | -3431.26
| 11154 | 90.4 | 277.9 | 7493.73 | -150.1 | -3518.34
| 11243 | 89.6 | 276.9 | 7493.73 | -138.64 | -3606.59
| 11331 | 89.7 | 277.5 | 7494.27 | -127.61 | -3693.9
| 11418 | 90.1 | 278.6 | 7494.42 | -115.43 | -3780.04
| 11506 | 91.6 | 278.7 | 7493.12 | -102.19 | -3867.03
| 11594 | 91.4 | 278.6 | 7490.81 | -88.96 | -3954
| 11680 | 91.5 | 278.6 | 7488.64 | -76.11 | -4039
| 11767 | 91.5 | 278.7 | 7486.36 | -63.03 | -4124.98
| 11856 | 90.2 | 279.9 | 7485.04 | -48.65 | -4212.8
| 11944 | 90 | 279.3 | 7484.89 | -33.97 | -4299.57
| 12034 | 89.6 | 279.2 | 7485.2 | -19.5 | -4388.39
| 12086 | 89.3 | 279.3 | 7485.7 | -11.14 | -4439.72
| 12145 | 89.3 | 279.3 | 7486.42 | -1.61 | -4497.94

## Lookup (hidden)
North Reference | RetunValue | Grid Type | ReturnValue | Deviation Indicator | ReturnValue
| 1 |  | 0 |  | 1
True |  | SPCS-Colorado Central-NAD27 |  | Directional
Grid |  | SPCS-Colorado Central-NAD83 |  | High Angle
|  | SPCS-Colorado North-NAD27 |  | Horizontal
SPCS-Colorado North-NAD83
SPCS-Colorado South-NAD27
SPCS-Colorado South-NAD83
UTM-Zone 12 NAD27
UTM-Zone 12 NAD83
UTM-Zone 13 NAD27
UTM-Zone 13 NAD83