## Data
Header Information | measured depth (ft) | inclination (°) | azimuth (°) | true vertical depth (ft) | northing +N/-S (ft) | easting +E/-W (ft)
Operator Name | 0 | 0 | 0 | 0 | 0 | 0
Sundance | 152 | 2 | 14 | 151.97 | 2.57 | 0.64
Operator Number | 244 | 1.1 | 300.2 | 243.94 | 4.58 | 0.27
| 336 | 2.6 | 234.4 | 335.9 | 3.81 | -2.19
Well Name and Number | 432 | 4.7 | 194.1 | 431.71 | -1.28 | -4.92
Schnell 42-6 | 525 | 6.6 | 169.9 | 524.27 | -10.24 | -4.91
API Number (if available) | 620 | 8.4 | 165.1 | 618.45 | -22.32 | -2.17
| 663 | 8.9 | 160.7 | 660.97 | -28.49 | -0.26
Location: QQ SEC TWP RGE | 835 | 11.2 | 160.7 | 830.31 | -56.82 | 9.66
sec 6 -3n-67w | 929 | 13.1 | 166.4 | 922.21 | -75.79 | 15.18
Citing Type: Planned or Actual | 1023 | 14.6 | 168 | 1013.47 | -97.74 | 20.15
Actual | 1116 | 17.2 | 167.6 | 1102.91 | -122.64 | 25.54
Deviation Indicator | 1210 | 19.3 | 162.2 | 1192.18 | -151 | 33.27
Directional | 1304 | 20.4 | 159.9 | 1280.6 | -181.18 | 43.65
North Reference | 1398 | 21.1 | 159.8 | 1368.5 | -212.45 | 55.12
True | 1491 | 23.6 | 159.8 | 1454.5 | -245.63 | 67.33
Grid Type | 1585 | 24.9 | 163.4 | 1540.21 | -282.26 | 79.49
#VALUE! | 1679 | 23.9 | 163.3 | 1625.82 | -319.46 | 90.61
| 1772 | 23.6 | 165.7 | 1710.94 | -355.55 | 100.62
| 1867 | 23.7 | 164 | 1797.96 | -392.33 | 110.58
| 1961 | 23.9 | 164.4 | 1883.97 | -428.83 | 120.91
| 2055 | 23 | 160.7 | 1970.21 | -464.5 | 132.1
| 2148 | 22.8 | 161 | 2055.88 | -498.69 | 143.97
| 2242 | 21.3 | 162.3 | 2143 | -532.18 | 155.09
| 2336 | 22.9 | 161.3 | 2230.09 | -565.77 | 166.15
| 2429 | 24.7 | 162.7 | 2315.18 | -601.46 | 177.73
| 2523 | 25.6 | 165.1 | 2400.27 | -639.84 | 188.79
| 2617 | 27.5 | 164.3 | 2484.36 | -680.36 | 199.89
| 2710 | 28.1 | 164.2 | 2566.62 | -722.11 | 211.66
| 2804 | 27.9 | 163.6 | 2649.62 | -764.51 | 223.9
| 2898 | 27.2 | 164 | 2732.96 | -806.26 | 236.03
| 2992 | 27.3 | 163.6 | 2816.53 | -847.59 | 248.04
| 3085 | 26.9 | 164.2 | 2899.32 | -888.29 | 259.79
| 3179 | 25.7 | 164.6 | 2983.59 | -928.4 | 270.99
| 3273 | 25.8 | 164.9 | 3068.25 | -967.8 | 281.73
| 3367 | 25.6 | 163.2 | 3152.95 | -1006.99 | 292.93
| 3461 | 25.2 | 167.1 | 3237.87 | -1045.94 | 303.27
| 3554 | 25.7 | 167.4 | 3321.85 | -1084.92 | 312.09
| 3648 | 25.4 | 163.9 | 3406.66 | -1124.19 | 322.13
| 3742 | 24.4 | 160.1 | 3491.93 | -1161.82 | 334.33
| 3835 | 24.7 | 163.5 | 3576.52 | -1198.51 | 346.38
| 3929 | 26 | 162 | 3661.47 | -1236.94 | 358.33
| 4023 | 26.8 | 162.5 | 3745.67 | -1276.74 | 371.07
| 4116 | 28.7 | 161.9 | 3827.97 | -1317.97 | 384.31
| 4210 | 29.5 | 164.6 | 3910.11 | -1361.74 | 397.47
| 4304 | 27 | 166.1 | 3992.9 | -1404.77 | 408.75
| 4397 | 24.1 | 166 | 4076.8 | -1443.7 | 418.41
| 4491 | 24.6 | 167.3 | 4162.44 | -1481.4 | 427.36
| 4585 | 23.7 | 165.8 | 4248.21 | -1518.81 | 436.29
| 4679 | 22.2 | 165.3 | 4334.77 | -1554.3 | 445.43
| 4773 | 20.5 | 165.6 | 4422.32 | -1587.42 | 454.03
| 4867 | 18.3 | 165.8 | 4510.97 | -1617.67 | 461.75
| 4961 | 16.8 | 163.3 | 4600.6 | -1644.99 | 469.27
| 5054 | 15.8 | 163.9 | 4689.86 | -1670.03 | 476.65
| 5148 | 14.6 | 164.7 | 4780.57 | -1693.76 | 483.32
| 5242 | 12.7 | 164.3 | 4871.91 | -1715.13 | 489.24
| 5336 | 10.4 | 163.4 | 4964 | -1733.21 | 494.46
| 5429 | 8.8 | 164.8 | 5055.69 | -1748.12 | 498.73
| 5523 | 7.5 | 167 | 5148.74 | -1761.04 | 501.99
| 5617 | 6 | 166.8 | 5242.09 | -1771.8 | 504.5
| 5711 | 4.9 | 172.5 | 5335.66 | -1780.57 | 506.14
| 5805 | 3.7 | 175.2 | 5429.4 | -1787.57 | 506.92
| 5899 | 2.7 | 184.1 | 5523.25 | -1792.8 | 507.02
| 5993 | 1.5 | 183.7 | 5617.18 | -1796.24 | 506.78
| 6087 | 1.5 | 195.1 | 5711.15 | -1798.65 | 506.38
| 6180 | 1.4 | 250.3 | 5804.13 | -1800.21 | 504.99
| 6367 | 0.8 | 247.5 | 5991.09 | -1801.48 | 501.63
| 6554 | 0.8 | 236.5 | 6178.07 | -1802.7 | 499.34
| 6742 | 0.7 | 215.6 | 6366.06 | -1804.36 | 497.58
| 6930 | 0.6 | 194.4 | 6554.05 | -1806.24 | 496.66
| 7117 | 0.7 | 189.9 | 6741.03 | -1808.32 | 496.22
| 7305 | 0.9 | 176.7 | 6929.02 | -1810.92 | 496.11
| 7491 | 0.2 | 165.2 | 7115.01 | -1812.7 | 496.28
| 7735 | 0.3 | 125.9 | 7359 | -1813.48 | 496.9
| 7779 | 0.3 | 125.9 | 7403 | -1813.62 | 497.09

## Lookup (hidden)
North Reference | RetunValue | Grid Type | ReturnValue | Deviation Indicator | ReturnValue
| 2 |  | 0 |  | 2
True |  | SPCS-Colorado Central-NAD27 |  | Directional
Grid |  | SPCS-Colorado Central-NAD83 |  | High Angle
|  | SPCS-Colorado North-NAD27 |  | Horizontal
SPCS-Colorado North-NAD83
SPCS-Colorado South-NAD27
SPCS-Colorado South-NAD83
UTM-Zone 12 NAD27
UTM-Zone 12 NAD83
UTM-Zone 13 NAD27
UTM-Zone 13 NAD83