## Data
Header Information | measured depth (ft) | inclination (°) | azimuth (°) | true vertical depth (ft) | northing +N/-S (ft) | easting +E/-W (ft)
Operator Name | 0 | 0 | 0 | 0 | 0 | 0
Sundance | 185 | 0.4 | 123 | 185 | -0.35 | 0.54
Operator Number | 369 | 0.9 | 134 | 368.99 | -1.71 | 2.12
| 559 | 0.7 | 137.3 | 558.97 | -3.59 | 3.98
Well Name and Number | 632 | 0.7 | 140.4 | 631.96 | -4.27 | 4.57
Schnell 41-6 | 742 | 0.8 | 168 | 741.95 | -5.54 | 5.15
API Number (if available) | 836 | 1.6 | 119.9 | 835.93 | -6.83 | 6.43
| 930 | 2.4 | 125.1 | 929.88 | -8.62 | 9.18
Location: QQ SEC TWP RGE | 1023 | 4.2 | 125.9 | 1022.72 | -11.73 | 13.53
sec 6 -3n-67w | 1117 | 6.4 | 134.8 | 1116.31 | -17.44 | 20.04
Citing Type: Planned or Actual | 1211 | 8.5 | 138.2 | 1209.51 | -26.32 | 28.38
Actual | 1305 | 9.8 | 133.8 | 1302.32 | -37.03 | 38.79
Deviation Indicator | 1399 | 10.7 | 133.9 | 1394.82 | -48.62 | 50.85
Directional | 1492 | 11.7 | 132.5 | 1486.04 | -60.98 | 64.03
North Reference | 1586 | 12 | 132.8 | 1578.04 | -74.06 | 78.22
True | 1679 | 12.4 | 131.7 | 1668.94 | -87.27 | 92.77
Grid Type | 1773 | 13 | 129.7 | 1760.64 | -100.74 | 108.44
#VALUE! | 1868 | 13 | 130.2 | 1853.2 | -114.46 | 124.82
| 1962 | 13.8 | 130.6 | 1944.64 | -128.58 | 141.41
| 2055 | 13.6 | 131.8 | 2035 | -143.08 | 157.98
| 2149 | 13.2 | 133.2 | 2126.44 | -157.8 | 174.05
| 2243 | 12.9 | 136.1 | 2218.01 | -172.71 | 189.15
| 2337 | 13 | 135.1 | 2309.62 | -187.75 | 203.89
| 2430 | 13.7 | 133.4 | 2400.11 | -202.73 | 219.27
| 2524 | 14.2 | 136.8 | 2491.34 | -218.78 | 235.25
| 2617 | 14.2 | 138.4 | 2581.5 | -235.63 | 250.63
| 2711 | 13.6 | 140.1 | 2672.74 | -252.73 | 265.38
| 2805 | 13.5 | 139 | 2764.13 | -269.49 | 279.66
| 2899 | 12.5 | 135.8 | 2855.72 | -285.06 | 293.96
| 2992 | 12.1 | 136.4 | 2946.58 | -299.34 | 307.69
| 3086 | 12.7 | 132.9 | 3038.39 | -313.51 | 322.06
| 3180 | 13.4 | 134.6 | 3129.96 | -328.19 | 337.38
| 3274 | 13.6 | 131.2 | 3221.37 | -343.12 | 353.45
| 3368 | 13.9 | 133.3 | 3312.67 | -358.14 | 369.99
| 3461 | 13.8 | 132.8 | 3402.97 | -373.34 | 386.25
| 3555 | 12.7 | 131.9 | 3494.47 | -387.85 | 402.17
| 3648 | 11 | 128.2 | 3585.48 | -400.17 | 416.75
| 3742 | 12.8 | 131 | 3677.46 | -412.55 | 431.66
| 3836 | 12.7 | 131.6 | 3769.14 | -426.24 | 447.25
| 3930 | 12.4 | 131.7 | 3860.9 | -439.81 | 462.51
| 4023 | 11.1 | 133.7 | 3951.95 | -452.64 | 476.44
| 4117 | 9.5 | 132.4 | 4044.43 | -464.12 | 488.71
| 4211 | 8.4 | 131.4 | 4137.28 | -473.9 | 499.59
| 4305 | 7.1 | 132.1 | 4230.42 | -482.33 | 509.05
| 4398 | 6 | 127.3 | 4322.81 | -489.13 | 517.18
| 4492 | 5.4 | 150.6 | 4416.36 | -495.96 | 523.26
| 4586 | 4.3 | 184.1 | 4510.04 | -503.33 | 525.18
| 4680 | 2.9 | 213 | 4603.86 | -508.84 | 523.63
| 4868 | 1.2 | 221.5 | 4791.73 | -514.31 | 519.74
| 5055 | 0.8 | 228 | 4978.71 | -516.65 | 517.47
| 5243 | 0.8 | 217.3 | 5166.69 | -518.57 | 515.7
| 5430 | 0.6 | 255 | 5353.67 | -519.86 | 513.96
| 5618 | 0.7 | 249.7 | 5541.66 | -520.51 | 511.94
| 5806 | 0.4 | 324.8 | 5729.66 | -520.38 | 510.48
| 5994 | 0.5 | 306.6 | 5917.65 | -519.35 | 509.44
| 6181 | 0.2 | 340.3 | 6104.65 | -518.56 | 508.68
| 6368 | 0.4 | 324.5 | 6291.64 | -517.72 | 508.19
| 6555 | 0.8 | 336.4 | 6478.63 | -515.99 | 507.29
| 6743 | 0.9 | 330.6 | 6666.61 | -513.5 | 506.04
| 6931 | 1.4 | 311.7 | 6854.57 | -510.69 | 503.6
| 7118 | 1.3 | 340.3 | 7041.52 | -507.17 | 501.18
| 7306 | 1.3 | 338.5 | 7229.48 | -503.18 | 499.68
| 7456 | 1 | 346.8 | 7379.45 | -500.32 | 498.75
| 7500 | 1 | 346.8 | 7423.44 | -499.57 | 498.58

## Lookup (hidden)
North Reference | RetunValue | Grid Type | ReturnValue | Deviation Indicator | ReturnValue
| 2 |  | 0 |  | 2
True |  | SPCS-Colorado Central-NAD27 |  | Directional
Grid |  | SPCS-Colorado Central-NAD83 |  | High Angle
|  | SPCS-Colorado North-NAD27 |  | Horizontal
SPCS-Colorado North-NAD83
SPCS-Colorado South-NAD27
SPCS-Colorado South-NAD83
UTM-Zone 12 NAD27
UTM-Zone 12 NAD83
UTM-Zone 13 NAD27
UTM-Zone 13 NAD83