## Data
Header Information | measured depth (ft) | inclination (°) | azimuth (°) | true vertical depth (ft) | northing +N/-S (ft) | easting +E/-W (ft)
Operator Name | 66 | 0.2 | 259.43 | 66 | -0.02 | -0.09
| 158 | 0.2 | 273.63 | 158 | -0.04 | -0.41
Operator Number | 250 | 0.2 | 314.13 | 250 | 0.08 | -0.68
| 342 | 0.2 | 315.53 | 342 | 0.31 | -0.91
Well Name and Number | 443 | 0.4 | 328.73 | 443 | 0.74 | -1.22
| 526 | 0.3 | 358.23 | 526 | 1.2 | -1.37
API Number (if available) | 618 | 0.3 | 12.83 | 617.99 | 1.68 | -1.33
| 710 | 0.2 | 45.83 | 709.99 | 2.02 | -1.16
Location: QQ SEC TWP RGE | 784 | 0.42 | 253.55 | 783.99 | 2.04 | -1.33
| 876 | 0.74 | 243.78 | 875.99 | 1.68 | -2.18
Citing Type: Planned or Actual | 968 | 0.77 | 244.2 | 967.98 | 1.15 | -3.27
| 1060 | 0.49 | 238.84 | 1059.97 | 0.67 | -4.17
Deviation Indicator | 1153 | 0.59 | 241.93 | 1152.97 | 0.24 | -4.93
0 | 1244 | 0.59 | 144.59 | 1243.97 | -0.36 | -5.07
North Reference | 1336 | 0.83 | 106.43 | 1335.96 | -0.93 | -4.16
0 | 1432 | 0.9 | 131.03 | 1431.95 | -1.63 | -2.92
Grid Type | 1527 | 1.08 | 109.73 | 1526.94 | -2.42 | -1.52
#VALUE! | 1622 | 0.91 | 131.3 | 1621.92 | -3.22 | -0.11
| 1717 | 0.9 | 112.88 | 1716.91 | -4.01 | 1.15
| 1812 | 0.75 | 146.79 | 1811.9 | -4.82 | 2.17
| 1907 | 0.18 | 236.16 | 1906.9 | -5.42 | 2.39
| 2001 | 0.47 | 198.98 | 2000.9 | -5.87 | 2.14
| 2096 | 0.51 | 320.73 | 2095.89 | -5.91 | 1.75
| 2191 | 0.57 | 338.15 | 2190.89 | -5.14 | 1.31
| 2285 | 0.68 | 340.75 | 2284.89 | -4.18 | 0.95
| 2381 | 0.24 | 313.14 | 2380.88 | -3.51 | 0.61
| 2476 | 1.03 | 358.94 | 2475.88 | -2.52 | 0.45
| 2571 | 0.84 | 345.75 | 2570.86 | -0.99 | 0.27
| 2666 | 0.97 | 334.24 | 2665.85 | 0.41 | -0.26
| 2761 | 1 | 323.91 | 2760.84 | 1.81 | -1.09
| 2856 | 0.42 | 337.19 | 2855.83 | 2.8 | -1.72
| 2951 | 0.74 | 245.5 | 2950.83 | 2.86 | -2.41
| 3046 | 0.95 | 345.16 | 3045.82 | 3.37 | -3.17
| 3141 | 0.56 | 6.15 | 3140.81 | 4.59 | -3.32
| 3235 | 0.21 | 130.14 | 3234.81 | 4.94 | -3.14
| 3330 | 0.87 | 90.82 | 3329.81 | 4.82 | -2.29
| 3425 | 1.02 | 88.09 | 3424.79 | 4.83 | -0.72
| 3520 | 0.57 | 86.14 | 3519.78 | 4.89 | 0.6
| 3615 | 0.15 | 127.09 | 3614.78 | 4.85 | 1.17
| 3710 | 0.41 | 143.02 | 3709.78 | 4.51 | 1.47
| 3805 | 0.49 | 165.92 | 3804.78 | 3.84 | 1.77
| 3899 | 0.59 | 175.31 | 3898.77 | 2.97 | 1.91
| 3994 | 0.57 | 158.25 | 3993.77 | 2.04 | 2.13
| 4089 | 0.62 | 186.4 | 4088.76 | 1.09 | 2.24
| 4184 | 0.62 | 194.28 | 4183.76 | 0.08 | 2.06
| 4279 | 0.8 | 196.19 | 4278.75 | -1.05 | 1.75
| 4374 | 0.44 | 212.46 | 4373.74 | -2 | 1.37
| 4468 | 0.48 | 238.5 | 4467.74 | -2.51 | 0.84
| 4563 | 0.28 | 230.39 | 4562.74 | -2.86 | 0.32
| 4658 | 0.1 | 222.85 | 4657.74 | -3.07 | 0.08
| 4753 | 0.22 | 65.88 | 4752.74 | -3.06 | 0.19
| 4848 | 0.91 | 26.26 | 4847.73 | -2.31 | 0.69
| 4943 | 1.08 | 36.49 | 4942.72 | -0.91 | 1.56
| 5038 | 1.24 | 41.49 | 5037.7 | 0.58 | 2.77
| 5132 | 1 | 36.06 | 5131.68 | 2 | 3.93
| 5227 | 0.71 | 70.01 | 5226.67 | 2.88 | 4.97
| 5322 | 1.78 | 132.94 | 5321.65 | 2.07 | 6.61
| 5417 | 2.59 | 157.5 | 5416.58 | -0.92 | 8.51
| 5512 | 3.67 | 155.52 | 5511.44 | -5.67 | 10.59
| 5607 | 4.8 | 160.06 | 5606.18 | -12.17 | 13.2
| 5701 | 5.93 | 164.3 | 5699.77 | -20.54 | 15.86
| 5796 | 7.63 | 169.46 | 5794.1 | -31.47 | 18.34
| 5848 | 7.91 | 170.13 | 5845.62 | -38.39 | 19.59
| 5893 | 6.96 | 169.15 | 5890.24 | -44.12 | 20.63
| 5925 | 4.61 | 158.28 | 5922.08 | -47.22 | 21.47
| 5957 | 2.13 | 98.99 | 5954.03 | -48.5 | 22.53
| 5988 | 3.76 | 31.95 | 5985 | -47.73 | 23.64
| 6020 | 7.39 | 14.7 | 6016.84 | -44.85 | 24.72
| 6051 | 10.37 | 1.32 | 6047.47 | -40.13 | 25.29
| 6083 | 13.68 | 359.5 | 6078.76 | -33.46 | 25.32
| 6115 | 14.75 | 358.68 | 6109.78 | -25.61 | 25.2
| 6146 | 16.52 | 359.61 | 6139.63 | -17.25 | 25.08
| 6178 | 19.94 | 2.79 | 6170.02 | -7.25 | 25.31
| 6210 | 21.78 | 5.19 | 6199.93 | 4.11 | 26.11
| 6241 | 24.16 | 6.98 | 6228.47 | 16.14 | 27.4
| 6273 | 27.64 | 9.34 | 6257.25 | 29.97 | 29.41
| 6305 | 29.28 | 11.61 | 6285.38 | 44.96 | 32.19
| 6336 | 30.84 | 12.2 | 6312.21 | 60.15 | 35.39
| 6368 | 33.87 | 12.94 | 6339.24 | 76.86 | 39.12
| 6399 | 37.26 | 15.21 | 6364.45 | 94.34 | 43.52
| 6431 | 39.93 | 16.38 | 6389.46 | 113.55 | 48.96
| 6463 | 43.41 | 15.84 | 6413.36 | 133.98 | 54.86
| 6494 | 45.19 | 15.99 | 6435.55 | 154.8 | 60.79
| 6526 | 46.69 | 13.54 | 6457.8 | 177.04 | 66.65
| 6557 | 49.63 | 11.37 | 6478.48 | 199.59 | 71.62
| 6589 | 51.41 | 10.53 | 6498.83 | 223.84 | 76.31
| 6621 | 53.72 | 8.83 | 6518.28 | 248.88 | 80.57
| 6652 | 56.29 | 5.59 | 6536.06 | 274.07 | 83.75
| 6684 | 57.99 | 4.76 | 6553.42 | 300.84 | 86.17
| 6715 | 59.65 | 2.7 | 6569.47 | 327.3 | 87.89
| 6747 | 62.56 | 0.77 | 6584.93 | 355.3 | 88.73
| 6778 | 65.33 | 357.15 | 6598.55 | 383.13 | 88.22
| 6810 | 66.02 | 355.93 | 6611.73 | 412.24 | 86.46
| 6842 | 68.83 | 356.21 | 6624.02 | 441.72 | 84.43
| 6873 | 73.38 | 356 | 6634.05 | 470.97 | 82.44
| 6905 | 77.2 | 357.39 | 6642.18 | 501.86 | 80.66
| 6936 | 81.22 | 358.02 | 6647.98 | 532.28 | 79.44
| 6968 | 86.3 | 358.86 | 6651.46 | 564.07 | 78.58
| 7000 | 88.08 | 358.71 | 6653.02 | 596.03 | 77.9
| 7031 | 88.58 | 358.59 | 6653.93 | 627 | 77.17
| 7063 | 88.85 | 359.47 | 6654.65 | 658.99 | 76.63
| 7133 | 90.92 | 0.2 | 6654.79 | 728.99 | 76.43
| 7228 | 91.88 | 0.84 | 6652.46 | 823.95 | 77.29
| 7323 | 89.63 | 1.03 | 6651.21 | 918.92 | 78.84
| 7418 | 89.97 | 0.68 | 6651.54 | 1013.91 | 80.26
| 7513 | 89.11 | 359.06 | 6652.31 | 1108.91 | 80.04
| 7608 | 89.48 | 358.33 | 6653.48 | 1203.87 | 77.88
| 7703 | 89.2 | 359.09 | 6654.57 | 1298.84 | 75.74
| 7798 | 88.44 | 359.86 | 6656.53 | 1393.82 | 74.87
| 7893 | 87.57 | 358.55 | 6659.83 | 1488.75 | 73.55
| 7988 | 87.39 | 359.59 | 6664.01 | 1583.64 | 72.01
| 8083 | 88.31 | 359.65 | 6667.58 | 1678.57 | 71.38
| 8178 | 90.77 | 0.67 | 6668.34 | 1773.56 | 71.65
| 8273 | 90.15 | 359.95 | 6667.58 | 1868.55 | 72.16
| 8367 | 89.51 | 0.08 | 6667.85 | 1962.55 | 72.18
| 8462 | 89.91 | 1.15 | 6668.34 | 2057.54 | 73.2
| 8557 | 89.2 | 0.3 | 6669.07 | 2152.53 | 74.41
| 8652 | 89.88 | 0.63 | 6669.84 | 2247.53 | 75.18
| 8747 | 89.91 | 359.98 | 6670.01 | 2342.52 | 75.68
| 8842 | 91.66 | 1.02 | 6668.71 | 2437.51 | 76.51
| 8937 | 90.86 | 0.73 | 6666.62 | 2532.47 | 77.96
| 9031 | 91.97 | 1.29 | 6664.3 | 2626.43 | 79.62
| 9126 | 91.94 | 1.48 | 6661.06 | 2721.34 | 81.91
| 9221 | 91.57 | 1.35 | 6658.15 | 2816.27 | 84.26
| 9316 | 90.43 | 359.89 | 6656.49 | 2911.24 | 85.29
| 9411 | 88.83 | 358.18 | 6657.1 | 3006.22 | 83.69
| 9505 | 89.38 | 359.09 | 6658.57 | 3100.18 | 81.45
| 9600 | 89.88 | 359.86 | 6659.18 | 3195.18 | 80.58
| 9695 | 91.02 | 1.02 | 6658.44 | 3290.17 | 81.31
| 9790 | 91.36 | 0.39 | 6656.47 | 3385.14 | 82.47
| 9885 | 92.43 | 0.64 | 6653.32 | 3480.08 | 83.33
| 9980 | 91.45 | 0.77 | 6650.11 | 3575.02 | 84.5
| 10074 | 91.51 | 0.7 | 6647.68 | 3668.98 | 85.7
| 10169 | 89.6 | 0.99 | 6646.76 | 3763.96 | 87.1
| 10264 | 88.61 | 1.34 | 6648.24 | 3858.93 | 89.03
| 10359 | 89.08 | 1.08 | 6650.16 | 3953.89 | 91.04
| 10454 | 89.32 | 359.66 | 6651.49 | 4048.87 | 91.65
| 10549 | 88.98 | 359.44 | 6652.89 | 4143.86 | 90.91
| 10644 | 89.2 | 358.38 | 6654.4 | 4238.83 | 89.1
| 10738 | 90.18 | 358.86 | 6654.91 | 4332.8 | 86.84
| 10833 | 89.11 | 358.39 | 6655.5 | 4427.77 | 84.56
| 10928 | 90.03 | 358.6 | 6656.21 | 4522.73 | 82.06
| 10993 | 89.17 | 357.81 | 6656.67 | 4587.7 | 80.03
| 11061 | 89.17 | 357.81 | 6657.65 | 4655.64 | 77.43

## Lookup (hidden)
North Reference | RetunValue | Grid Type | ReturnValue | Deviation Indicator | ReturnValue
| 1 |  | 0 |  | 1
True |  | SPCS-Colorado Central-NAD27 |  | Directional
Grid |  | SPCS-Colorado Central-NAD83 |  | High Angle
|  | SPCS-Colorado North-NAD27 |  | Horizontal
SPCS-Colorado North-NAD83
SPCS-Colorado South-NAD27
SPCS-Colorado South-NAD83
UTM-Zone 12 NAD27
UTM-Zone 12 NAD83
UTM-Zone 13 NAD27
UTM-Zone 13 NAD83