## Data
Header Information | measured depth (ft) | inclination (°) | azimuth (°) | true vertical depth (ft) | northing +N/-S (ft) | easting +E/-W (ft)
Operator Name | 0 | 0 | 353 | 0 | 0 | 0
KERR-MCGEE | 15 | 0 | 353 | 15 | 0 | 0
Operator Number | 155 | 0.4 | 353 | 155 | 0.49 | -0.06
47120 | 248 | 2.6 | 0.8 | 247.96 | 2.92 | -0.07
Well Name and Number | 340 | 4.7 | 358.3 | 339.77 | 8.77 | -0.15
HOWARD 24-29 | 431 | 6.1 | 355.8 | 430.36 | 17.32 | -0.62
API Number (if available) | 521 | 7.3 | 355.1 | 519.75 | 27.79 | -1.46
05-123-33739 | 610 | 9.8 | 357.6 | 607.75 | 40.99 | -2.26
Location: QQ SEC TWP RGE | 699 | 11.5 | 359 | 695.22 | 57.43 | -2.73
SEC 29-T1N-R67W | 786 | 11.6 | 0.4 | 780.45 | 74.85 | -2.82
Citing Type: Planned or Actual | 877 | 11.4 | 358.7 | 869.63 | 92.99 | -2.96
ACTUAL | 968 | 11.2 | 1.1 | 958.86 | 110.81 | -2.99
Deviation Indicator | 1059 | 11.1 | 1.8 | 1048.15 | 128.41 | -2.55
Directional | 1163 | 9.8 | 0.8 | 1150.42 | 147.26 | -2.11
North Reference | 1237 | 10.4 | 359 | 1223.27 | 160.24 | -2.14
True | 1327 | 10.8 | 354.4 | 1311.74 | 176.75 | -3.1
Grid Type | 1418 | 11.6 | 359.4 | 1401.01 | 194.39 | -4.03
#VALUE! | 1507 | 14.2 | 8.1 | 1487.76 | 214.15 | -2.59
| 1598 | 16.7 | 4.6 | 1575.47 | 238.24 | 0.04
| 1688 | 19.3 | 0.1 | 1661.06 | 266 | 1.1
| 1775 | 20.8 | 357.6 | 1742.79 | 295.82 | 0.48
| 1864 | 20.6 | 354.4 | 1826.04 | 327.19 | -1.71
| 1952 | 20.4 | 353 | 1908.47 | 357.82 | -5.09
| 2040 | 20 | 357.6 | 1991.06 | 388.08 | -7.59
| 2128 | 19.5 | 356.9 | 2073.89 | 417.78 | -9.02
| 2218 | 20.1 | 358 | 2158.57 | 448.24 | -10.37
| 2307 | 20.7 | 3.2 | 2241.99 | 479.23 | -10.02
| 2394 | 18.5 | 358.3 | 2323.95 | 508.38 | -9.58
| 2484 | 18.5 | 2.5 | 2409.3 | 536.92 | -9.38
| 2574 | 17.8 | 359 | 2494.83 | 564.94 | -8.99
| 2661 | 19.1 | 359.4 | 2577.35 | 592.47 | -9.37
| 2750 | 18.9 | 2.9 | 2661.51 | 621.43 | -8.8
| 2838 | 19.9 | 359.7 | 2744.51 | 650.64 | -8.16
| 2926 | 19.1 | 1.1 | 2827.46 | 680.01 | -7.96
| 3014 | 17.8 | 359.7 | 2910.94 | 707.86 | -7.75
| 3103 | 18.5 | 1.8 | 2995.51 | 735.58 | -7.38
| 3192 | 19.9 | 359 | 3079.56 | 764.84 | -7.2
| 3282 | 21 | 357.6 | 3163.89 | 796.27 | -8.14
| 3372 | 20.6 | 359 | 3248.02 | 828.21 | -9.09
| 3459 | 18.5 | 355.5 | 3330.01 | 857.28 | -10.44
| 3549 | 17.8 | 0.4 | 3415.53 | 885.27 | -11.47
| 3640 | 19 | 359 | 3501.88 | 913.99 | -11.63
| 3728 | 18.5 | 0.1 | 3585.21 | 942.27 | -11.86
| 3818 | 18.6 | 359.4 | 3670.53 | 970.9 | -11.98
| 3908 | 17.3 | 1.1 | 3756.15 | 998.64 | -11.87
| 3999 | 17.8 | 352.7 | 3842.93 | 1025.97 | -13.38
| 4087 | 18.6 | 354.1 | 3926.53 | 1053.27 | -16.53
| 4177 | 16 | 1.1 | 4012.46 | 1079.96 | -17.77
| 4266 | 13.8 | 6 | 4098.46 | 1102.78 | -16.43
| 4356 | 12.8 | 5.7 | 4186.05 | 1123.38 | -14.31
| 4443 | 14.9 | 359 | 4270.52 | 1144.15 | -13.55
| 4532 | 15.6 | 356.9 | 4356.38 | 1167.54 | -14.4
| 4620 | 17 | 359 | 4440.85 | 1192.22 | -15.26
| 4710 | 17.8 | 1.8 | 4526.73 | 1219.13 | -15.06
| 4800 | 17 | 358.3 | 4612.61 | 1246.03 | -15.02
| 4891 | 18.8 | 359 | 4699.2 | 1273.99 | -15.67
| 4980 | 19.6 | 359 | 4783.25 | 1303.25 | -16.18
| 5070 | 17.5 | 358.3 | 4868.57 | 1331.88 | -16.85
| 5157 | 17.6 | 0.8 | 4951.52 | 1358.1 | -17.05
| 5245 | 16.5 | 7.4 | 5035.66 | 1383.8 | -15.25
| 5334 | 12.9 | 8.5 | 5121.74 | 1406.17 | -12.16
| 5421 | 10.6 | 8.5 | 5206.91 | 1423.69 | -9.54
| 5511 | 8.1 | 11.3 | 5295.7 | 1438.1 | -7.07
| 5599 | 6.7 | 1.8 | 5382.97 | 1449.31 | -5.7
| 5689 | 5.4 | 0.8 | 5472.47 | 1458.79 | -5.47
| 5777 | 4.2 | 359 | 5560.16 | 1466.15 | -5.47
| 5867 | 3.5 | 352.7 | 5649.96 | 1472.17 | -5.88
| 5955 | 3.9 | 335.8 | 5737.77 | 1477.57 | -7.45
| 6043 | 1.6 | 327 | 5825.67 | 1481.33 | -9.34
| 6175 | 1.6 | 302.1 | 5957.62 | 1483.85 | -11.91
| 6310 | 1.2 | 310.8 | 6092.58 | 1485.78 | -14.57
| 6443 | 1.1 | 303.8 | 6225.55 | 1487.4 | -16.69
| 6577 | 1.1 | 309.1 | 6359.53 | 1488.92 | -18.75
| 6711 | 1.6 | 311.2 | 6493.49 | 1490.97 | -21.16
| 6845 | 1.3 | 310.1 | 6627.45 | 1493.18 | -23.73
| 6981 | 1.1 | 31.7 | 6763.42 | 1495.28 | -24.23
| 7113 | 1 | 35.2 | 6895.4 | 1497.3 | -22.9
| 7247 | 0.7 | 39.8 | 7029.39 | 1498.89 | -21.7
| 7382 | 0.7 | 39.4 | 7164.38 | 1500.16 | -20.65
| 7417 | 1.1 | 31 | 7199.37 | 1500.61 | -20.34
| 7547 | 1.3 | 57.4 | 7329.35 | 1502.47 | -18.45
| 7782 | 1.6 | 359.4 | 7564.28 | 1507.19 | -16.24
| 7917 | 1.6 | 5.7 | 7699.23 | 1510.95 | -16.07
| 8051 | 1.5 | 14.5 | 7833.18 | 1514.51 | -15.45
| 8183 | 1.1 | 27.5 | 7965.15 | 1517.31 | -14.43
| 8316 | 0.8 | 20.8 | 8098.13 | 1519.31 | -13.51
| 8482 | 1.3 | 33.5 | 8264.1 | 1521.96 | -12.06
| 8532 | 1.3 | 33.5 | 8314.09 | 1522.91 | -11.43

## Lookup (hidden)
North Reference | RetunValue | Grid Type | ReturnValue | Deviation Indicator | ReturnValue
| 2 |  | 0 |  | 2
True |  | SPCS-Colorado Central-NAD27 |  | Directional
Grid |  | SPCS-Colorado Central-NAD83 |  | High Angle
|  | SPCS-Colorado North-NAD27 |  | Horizontal
SPCS-Colorado North-NAD83
SPCS-Colorado South-NAD27
SPCS-Colorado South-NAD83
UTM-Zone 12 NAD27
UTM-Zone 12 NAD83
UTM-Zone 13 NAD27
UTM-Zone 13 NAD83