## Data
Header Information | measured depth (ft) | inclination (°) | azimuth (°) | true vertical depth (ft) | northing +N/-S (ft) | easting +E/-W (ft)
Operator Name | 0 | 0 | 0 | 0 | 0 | 0
KERR-MCGEE | 149 | 0.8 | 302.6 | 148.9952 | 0.56043 | 0.87632
Operator Number | 237 | 2.2 | 236 | 236.9676 | 0.053161 | 2.7944
47120 | 328 | 4 | 224.9 | 327.8314 | 3.2784 | 6.4831
Well Name and Number | 420 | 5.6 | 218.6 | 419.5064 | 9.0598 | 11.549
STREAR 22-10 | 512 | 7.7 | 215.8 | 510.8826 | 17.5678 | 17.9555
API Number (if available) | 605 | 9.2 | 208.9 | 602.8727 | 29.1306 | 25.1935
05-123-33787 | 638 | 9.9 | 207.5 | 635.4152 | 33.9564 | 27.7784
Location: QQ SEC TWP RGE | 697 | 10.9 | 206.3 | 693.4453 | 43.4564 | 32.592
SENW SEC 10 T2N-R67W | 787 | 11.9 | 205.9 | 781.6686 | 59.4325 | 40.4156
Citing Type: Planned or Actual | 881 | 13 | 199.4 | 873.4613 | 78.1245 | 48.1614
ACTUAL | 976 | 12.8 | 198.5 | 966.0637 | 98.1828 | 55.0498
Deviation Indicator | 1071 | 11.9 | 197 | 1058.8646 | 117.5297 | 61.2528
Directional | 1166 | 12.7 | 197.3 | 1151.6832 | 136.867 | 67.222
North Reference | 1262 | 13.3 | 195.9 | 1245.2225 | 157.5624 | 73.3853
True | 1357 | 13.3 | 196.3 | 1337.6745 | 178.5598 | 79.4459
Grid Type | 1452 | 13.2 | 194 | 1430.1462 | 199.5726 | 85.1369
#VALUE! | 1547 | 12.1 | 192.2 | 1522.8391 | 219.8298 | 89.8653
| 1642 | 11.7 | 188.7 | 1615.7985 | 239.0837 | 93.4265
| 1737 | 12 | 191.5 | 1708.7746 | 258.283 | 96.8524
| 1832 | 12 | 196.6 | 1801.7012 | 277.4253 | 101.6429
| 1928 | 11.5 | 198 | 1895.6895 | 296.0906 | 107.4512
| 2023 | 11.9 | 203.3 | 1988.7182 | 314.0936 | 114.2521
| 2118 | 12 | 205.6 | 2081.6599 | 331.9959 | 122.3936
| 2213 | 11.8 | 202.6 | 2174.6191 | 349.8701 | 130.3937
| 2309 | 12.3 | 205.1 | 2268.5042 | 368.1922 | 138.5037
| 2406 | 11.8 | 202.9 | 2363.3671 | 386.6851 | 146.7459
| 2501 | 11.7 | 202.6 | 2456.3764 | 404.5259 | 154.2274
| 2596 | 11.3 | 210.6 | 2549.475 | 421.4311 | 162.6675
| 2691 | 11.5 | 207.9 | 2642.6014 | 437.8117 | 171.8368
| 2787 | 12.6 | 205.4 | 2736.4854 | 455.7285 | 180.8064
| 2882 | 13 | 204.5 | 2829.1244 | 474.8118 | 189.682
| 2977 | 13.4 | 204 | 2921.6143 | 494.5913 | 198.5905
| 3072 | 12.9 | 204 | 3014.1229 | 514.3354 | 207.3811
| 3167 | 12.7 | 204.3 | 3106.7619 | 533.5405 | 215.9916
| 3262 | 12.6 | 203.3 | 3199.4559 | 552.5747 | 224.3875
| 3358 | 12.1 | 202.1 | 3293.2342 | 571.5143 | 232.3147
| 3453 | 12.4 | 199.8 | 3386.0716 | 590.3367 | 239.5159
| 3548 | 12.3 | 203.1 | 3478.8744 | 609.2415 | 246.9411
| 3643 | 12.2 | 202.6 | 3571.7113 | 627.8162 | 254.7687
| 3738 | 12.2 | 201 | 3664.5661 | 646.4546 | 262.2235
| 3833 | 12.2 | 198.7 | 3757.4212 | 665.3339 | 269.0391
| 3928 | 12.2 | 201.5 | 3850.2765 | 684.1816 | 275.9364
| 4024 | 12.4 | 201 | 3944.0728 | 703.2421 | 283.3478
| 4119 | 13.1 | 199.6 | 4036.7299 | 722.907 | 290.6147
| 4214 | 13.5 | 199.1 | 4129.1818 | 743.5274 | 297.8546
| 4309 | 13.4 | 198.5 | 4221.5762 | 764.4448 | 304.9759
| 4404 | 13.4 | 200.8 | 4313.9906 | 785.1747 | 312.3779
| 4499 | 11.8 | 201.4 | 4406.6997 | 804.5104 | 319.8317
| 4595 | 12.1 | 203.1 | 4500.6194 | 822.9045 | 327.3608
| 4690 | 12.8 | 206.3 | 4593.386 | 841.4978 | 335.9302
| 4785 | 13.7 | 205.2 | 4685.8562 | 861.1115 | 345.383
| 4880 | 11.9 | 205.9 | 4778.4917 | 880.1031 | 354.452
| 4975 | 10.2 | 209.1 | 4871.7279 | 896.2651 | 362.8219
| 5070 | 8.8 | 210 | 4965.4227 | 909.9088 | 370.5465
| 5166 | 7.7 | 208.9 | 5060.4278 | 921.8991 | 377.3265
| 5260 | 5.8 | 210.5 | 5153.7721 | 931.5056 | 382.7811
| 5355 | 3.5 | 209.3 | 5248.4531 | 938.1713 | 386.637
| 5450 | 1.1 | 201 | 5343.3698 | 941.5519 | 388.3831
| 5546 | 0.6 | 130.5 | 5439.3611 | 942.7386 | 388.3312
| 5641 | 0.3 | 123.8 | 5534.358 | 943.2 | 387.7462
| 5736 | 0.2 | 64.1 | 5629.3572 | 943.266 | 387.3904
| 5831 | 0.4 | 341.3 | 5724.3562 | 942.8794 | 387.3476
| 5926 | 0.4 | 6.4 | 5819.3539 | 942.2358 | 387.4169
| 6021 | 0.6 | 3.6 | 5914.3502 | 941.4098 | 387.3487
| 6116 | 0.4 | 13.8 | 6009.3464 | 940.5914 | 387.2384
| 6212 | 0.7 | 10.1 | 6105.3419 | 939.6886 | 387.0556
| 6307 | 1 | 11.3 | 6200.3313 | 938.3044 | 386.7914
| 6402 | 1.2 | 12.5 | 6295.3136 | 936.5203 | 386.4137
| 6497 | 1.4 | 23.6 | 6390.2893 | 934.4856 | 385.7338
| 6592 | 1.6 | 15.9 | 6485.2568 | 932.1466 | 384.9058
| 6687 | 0.5 | 309.6 | 6580.2417 | 930.6068 | 384.8618
| 6782 | 0.7 | 327.7 | 6675.2365 | 929.852 | 385.4913
| 6878 | 0.8 | 302.8 | 6771.2285 | 928.9933 | 386.368
| 6973 | 1.1 | 309.8 | 6866.2154 | 928.0503 | 387.6261
| 7068 | 1.1 | 269.3 | 6961.1993 | 927.4778 | 389.2385
| 7163 | 1.6 | 301.7 | 7056.1739 | 926.792 | 391.2787
| 7258 | 0.4 | 258.3 | 7151.1586 | 926.1623 | 392.7319
| 7354 | 0.6 | 246.9 | 7247.1548 | 926.4274 | 393.5224
| 7449 | 0.4 | 345.9 | 7342.1525 | 926.301 | 394.0607
| 7544 | 0.9 | 328.1 | 7437.1461 | 925.3459 | 394.5358
| 7639 | 0.9 | 333 | 7532.1344 | 924.0477 | 395.2688
| 7734 | 0.9 | 333 | 7627.1227 | 922.7182 | 395.9462
| 7829 | 1 | 344.4 | 7722.1096 | 921.2549 | 396.5079
| 7925 | 1 | 321.4 | 7818.0954 | 919.7934 | 397.2558
| 8020 | 1.1 | 322.3 | 7913.0794 | 918.424 | 398.3306
| 8115 | 1 | 322.8 | 8008.0634 | 917.0422 | 399.3895
| 8184 | 1.2 | 327.6 | 8077.0506 | 915.9526 | 400.1406

## Lookup (hidden)
North Reference | RetunValue | Grid Type | ReturnValue | Deviation Indicator | ReturnValue
| 2 |  | 0 |  | 2
True |  | SPCS-Colorado Central-NAD27 |  | Directional
Grid |  | SPCS-Colorado Central-NAD83 |  | High Angle
|  | SPCS-Colorado North-NAD27 |  | Horizontal
SPCS-Colorado North-NAD83
SPCS-Colorado South-NAD27
SPCS-Colorado South-NAD83
UTM-Zone 12 NAD27
UTM-Zone 12 NAD83
UTM-Zone 13 NAD27
UTM-Zone 13 NAD83