## Data
Header Information | measured depth (ft) | inclination (°) | azimuth (°) | true vertical depth (ft) | northing +N/-S (ft) | easting +E/-W (ft)
Operator Name | 0 | 0 | 0 | 0 | 0 | 0
KERR-MCGEE | 148 | 0.3 | 238.6 | 147.9993 | 0.20187 | 0.33072
Operator Number | 236 | 1.4 | 337.4 | 235.9905 | 0.67061 | 0.94052
47120 | 328 | 3.2 | 339 | 327.9126 | 4.1057 | 2.2927
Well Name and Number | 420 | 4.9 | 340.2 | 419.6795 | 10.2003 | 4.5441
STREAR 29-10 | 512 | 6.5 | 344.1 | 511.222 | 18.9059 | 7.3018
API Number (if available) | 604 | 8.2 | 346.7 | 602.4629 | 30.2998 | 10.238
05-123-33782 | 656 | 8.9 | 347.3 | 653.8847 | 37.8329 | 11.9755
Location: QQ SEC TWP RGE | 726 | 9.6 | 347.3 | 722.974 | 48.8095 | 14.4491
SENW SEC 10 2N-67W | 819 | 10.6 | 349.9 | 814.5321 | 64.7962 | 17.6541
Citing Type: Planned or Actual | 913 | 12.3 | 351.2 | 906.6581 | 83.2039 | 20.7023
ACTUAL | 1008 | 12.8 | 348.5 | 999.3888 | 103.5163 | 24.3485
Deviation Indicator | 1103 | 13.5 | 345.5 | 1091.8982 | 124.5646 | 29.223
Directional | 1198 | 15.5 | 345.1 | 1183.8676 | 147.5694 | 35.264
North Reference | 1293 | 18.2 | 350.1 | 1274.7854 | 174.4578 | 41.0801
True | 1388 | 20.1 | 352.2 | 1364.5253 | 205.2488 | 45.8467
Grid Type | 1484 | 20.4 | 351.5 | 1454.5917 | 238.1396 | 50.5585
#VALUE! | 1579 | 19.3 | 350.6 | 1543.9461 | 270.0046 | 55.5701
| 1674 | 18.4 | 346.6 | 1633.8539 | 300.0803 | 61.6093
| 1769 | 18.3 | 348.5 | 1724.0241 | 329.2809 | 68.0575
| 1864 | 18.5 | 348.5 | 1814.1672 | 358.6655 | 74.0359
| 1960 | 18.2 | 348.7 | 1905.2856 | 388.2919 | 80.0101
| 2055 | 18.1 | 347.8 | 1995.5589 | 417.2641 | 86.0357
| 2150 | 18.5 | 348.1 | 2085.7542 | 446.4362 | 92.2621
| 2245 | 17.8 | 347.8 | 2176.0269 | 475.3772 | 98.4387
| 2342 | 18.4 | 344.1 | 2268.2296 | 504.5931 | 105.7662
| 2437 | 18.2 | 342.2 | 2358.4257 | 533.1388 | 114.4091
| 2533 | 18 | 341.1 | 2449.6755 | 561.4464 | 123.7967
| 2628 | 18.1 | 341.5 | 2540.0002 | 589.3279 | 133.2338
| 2723 | 18.3 | 343.9 | 2630.2488 | 617.6525 | 142.0525
| 2818 | 21.1 | 345.4 | 2719.6801 | 648.5362 | 150.5006
| 2914 | 22.2 | 344.8 | 2808.9065 | 682.7611 | 159.6118
| 3009 | 21.9 | 344.3 | 2896.9579 | 717.1367 | 169.1117
| 3104 | 21 | 344.8 | 2985.3771 | 750.6203 | 178.3692
| 3199 | 19.2 | 343.4 | 3074.5879 | 782.0202 | 187.2958
| 3294 | 20.6 | 343.7 | 3163.9131 | 813.0326 | 196.4497
| 3390 | 20.4 | 341.3 | 3253.8352 | 845.0909 | 206.5543
| 3485 | 18.8 | 342.2 | 3343.3279 | 875.3509 | 216.5428
| 3580 | 18 | 345.9 | 3433.4735 | 904.1633 | 224.7986
| 3675 | 17.9 | 342.7 | 3523.8517 | 932.3391 | 232.7161
| 3770 | 18 | 346.7 | 3614.2311 | 960.5638 | 240.4347
| 3865 | 17.7 | 346.6 | 3704.6579 | 988.8969 | 247.1582
| 3960 | 19.9 | 342.7 | 3794.5877 | 1018.3867 | 255.3143
| 4055 | 19.6 | 348.7 | 3884.0086 | 1049.4516 | 263.2454
| 4151 | 20.4 | 354.8 | 3974.2283 | 1081.9079 | 267.9174
| 4246 | 21.9 | 351.7 | 4062.8293 | 1115.9313 | 271.9759
| 4341 | 22.1 | 351.1 | 4150.9119 | 1151.1182 | 277.2983
| 4436 | 20.8 | 346.4 | 4239.3366 | 1185.1723 | 284.0301
| 4531 | 19.2 | 345.9 | 4328.6046 | 1216.7196 | 291.8025
| 4626 | 20 | 349 | 4418.1018 | 1247.8189 | 298.7082
| 4721 | 18.3 | 351.3 | 4507.8427 | 1278.5121 | 304.0645
| 4817 | 18.1 | 353.9 | 4599.0415 | 1308.2389 | 307.929
| 4912 | 19 | 350.2 | 4689.1082 | 1338.153 | 312.1296
| 5007 | 16.4 | 347.6 | 4779.6047 | 1366.4955 | 317.6427
| 5102 | 16.1 | 344.8 | 4870.8107 | 1392.306 | 323.9764
| 5197 | 13.5 | 341.8 | 4962.6524 | 1415.5558 | 330.8947
| 5292 | 11.9 | 337.9 | 5055.3269 | 1435.1664 | 338.0437
| 5387 | 12.2 | 335.1 | 5148.2344 | 1453.3466 | 345.9551
| 5482 | 10.9 | 329.9 | 5241.3112 | 1470.2234 | 354.6866
| 5577 | 10.4 | 332.1 | 5334.6749 | 1485.5724 | 363.2036
| 5672 | 10.6 | 342.2 | 5428.0921 | 1501.4712 | 369.8876
| 5768 | 8.8 | 340.8 | 5522.7159 | 1516.8143 | 375.0022
| 5863 | 7.5 | 341.8 | 5616.7544 | 1529.5673 | 379.3287
| 5958 | 5.1 | 347.8 | 5711.1748 | 1539.5858 | 382.1579
| 6053 | 2.8 | 319.8 | 5805.9508 | 1545.4865 | 384.5484
| 6148 | 1.8 | 316.1 | 5900.8731 | 1548.3339 | 387.0808
| 6243 | 2.4 | 290.3 | 5995.811 | 1550.0991 | 389.981
| 6339 | 0.7 | 241 | 6091.7752 | 1550.5122 | 392.3793
| 6434 | 0.6 | 265.2 | 6186.7692 | 1550.1893 | 393.3825
| 6529 | 0.4 | 215.2 | 6281.766 | 1549.8767 | 394.0693
| 6624 | 0.4 | 195.6 | 6376.7636 | 1549.2863 | 394.3497
| 6719 | 0.3 | 208 | 6471.7618 | 1548.7473 | 394.5556
| 6814 | 0.4 | 219.1 | 6566.76 | 1548.2704 | 394.8815
| 6910 | 0.4 | 220.5 | 6662.7577 | 1547.7555 | 395.3105
| 7005 | 0.4 | 241.1 | 6757.7554 | 1547.3431 | 395.8161
| 7100 | 0.4 | 240.7 | 6852.7531 | 1547.0205 | 396.3956
| 7195 | 0.4 | 231.1 | 6947.7507 | 1546.65 | 396.9429
| 7290 | 0.4 | 242.7 | 7042.7484 | 1546.2897 | 397.4957
| 7385 | 0.6 | 256.4 | 7137.7447 | 1546.0206 | 398.2738
| 7481 | 0.4 | 246.5 | 7233.7409 | 1545.7688 | 399.0697
| 7576 | 0.3 | 143 | 7328.7398 | 1545.4379 | 399.2241
| 7671 | 0.4 | 129.5 | 7423.738 | 1545.0284 | 398.8185
| 7766 | 0.5 | 129.5 | 7518.735 | 1544.5538 | 398.2428
| 7861 | 0.6 | 102.6 | 7613.7308 | 1544.1816 | 397.4375
| 7956 | 0.4 | 106.1 | 7708.727 | 1543.9812 | 396.6335
| 8052 | 0.4 | 149 | 7804.7249 | 1543.601 | 396.1389
| 8147 | 0.5 | 167.8 | 7899.7219 | 1542.9116 | 395.8806
| 8345 | 0.5 | 167.8 | 8097.7144 | 1541.2228 | 395.5154

## Lookup (hidden)
North Reference | RetunValue | Grid Type | ReturnValue | Deviation Indicator | ReturnValue
| 2 |  | 0 |  | 2
True |  | SPCS-Colorado Central-NAD27 |  | Directional
Grid |  | SPCS-Colorado Central-NAD83 |  | High Angle
|  | SPCS-Colorado North-NAD27 |  | Horizontal
SPCS-Colorado North-NAD83
SPCS-Colorado South-NAD27
SPCS-Colorado South-NAD83
UTM-Zone 12 NAD27
UTM-Zone 12 NAD83
UTM-Zone 13 NAD27
UTM-Zone 13 NAD83