## Data
Header Information | measured depth (ft) | inclination (°) | azimuth (°) | true vertical depth (ft) | northing +N/-S (ft) | easting +E/-W (ft)
Operator Name | 0 | 0 | 0 | 0 | 0 | 0
KERR-MCGEE | 148 | 1.2 | 293.3 | 147.9892 | 0.61301 | 1.4234
Operator Number | 236 | 2.2 | 302.8 | 235.9495 | 1.8925 | 3.6896
47120 | 328 | 4.4 | 301.9 | 327.7913 | 4.7143 | 8.1705
Well Name and Number | 420 | 5.9 | 299.1 | 419.4174 | 8.8791 | 15.2986
STREAR 31-10 | 512 | 7.6 | 296.8 | 510.7766 | 13.9221 | 24.8612
API Number (if available) | 604 | 9.1 | 291.9 | 601.7999 | 19.3791 | 37.0426
05-123-33797 | 656 | 9.8 | 287.5 | 653.0945 | 22.2437 | 45.0788
Location: QQ SEC TWP RGE | 726 | 10.4 | 282.9 | 722.0106 | 25.4458 | 56.9194
SENW SEC 10 2N-67W | 818 | 11.3 | 277.1 | 812.3677 | 28.4138 | 73.959
Citing Type: Planned or Actual | 912 | 12.5 | 282.6 | 904.3489 | 31.7715 | 93.0269
ACTUAL | 1007 | 12.9 | 288.2 | 997.028 | 37.3265 | 113.1349
Deviation Indicator | 1103 | 14.1 | 288 | 1090.3739 | 44.2873 | 134.4367
Directional | 1198 | 16.7 | 288.2 | 1181.9551 | 52.1277 | 158.413
North Reference | 1293 | 18.6 | 286.4 | 1272.4796 | 60.6695 | 185.9166
True | 1388 | 20.6 | 282.6 | 1361.9742 | 68.5939 | 216.7652
Grid Type | 1483 | 21.9 | 281.3 | 1450.5136 | 75.7116 | 250.4503
#VALUE! | 1578 | 21.9 | 281.5 | 1538.658 | 82.7153 | 285.185
| 1674 | 21.4 | 280.8 | 1627.8855 | 89.5665 | 319.9331
| 1769 | 20.7 | 282 | 1716.5458 | 96.3051 | 353.3815
| 1864 | 20.3 | 282.6 | 1805.5296 | 103.3909 | 385.8874
| 1959 | 19.5 | 283.8 | 1894.8566 | 110.7681 | 417.3687
| 2054 | 19.6 | 282.2 | 1984.3805 | 117.9175 | 448.3412
| 2150 | 19.5 | 284.3 | 2074.8472 | 125.2779 | 479.6059
| 2245 | 19.3 | 284 | 2164.4532 | 132.9923 | 510.2035
| 2342 | 20.7 | 287.8 | 2255.605 | 142.1118 | 542.0831
| 2437 | 19.8 | 288 | 2344.7323 | 152.2168 | 573.3726
| 2532 | 19.3 | 284.5 | 2434.2584 | 161.1201 | 603.8758
| 2628 | 19.7 | 287.3 | 2524.7538 | 169.9042 | 634.6846
| 2723 | 20.1 | 283.1 | 2614.0856 | 178.3661 | 665.873
| 2818 | 22.2 | 282 | 2702.6817 | 185.7982 | 699.3311
| 2913 | 21.3 | 285.9 | 2790.9224 | 194.2573 | 733.4832
| 3009 | 21.3 | 285.4 | 2880.3647 | 203.6644 | 767.0622
| 3104 | 21.8 | 278.9 | 2968.7365 | 210.9766 | 801.1298
| 3199 | 20 | 276.9 | 3057.4834 | 215.6578 | 834.6889
| 3294 | 21.7 | 281 | 3146.2639 | 220.9614 | 868.0617
| 3389 | 21.7 | 280.8 | 3234.5315 | 227.6036 | 902.5539
| 3484 | 20.4 | 282.4 | 3323.1907 | 234.4503 | 935.9784
| 3580 | 20.3 | 281.2 | 3413.1993 | 241.2777 | 968.6555
| 3675 | 19.9 | 276.8 | 3502.4183 | 246.3933 | 1000.8774
| 3770 | 19.6 | 278.7 | 3591.8308 | 250.7179 | 1032.6827
| 3865 | 20.4 | 279.6 | 3681.1011 | 255.8894 | 1064.7592
| 3960 | 20.4 | 278.5 | 3770.1433 | 261.0979 | 1097.4599
| 4055 | 21.1 | 278.4 | 3858.9806 | 266.0433 | 1130.7521
| 4150 | 20.7 | 279.4 | 3947.7301 | 271.2836 | 1164.2333
| 4245 | 22 | 283.8 | 4036.2145 | 278.271 | 1198.0818
| 4340 | 22 | 283.8 | 4124.2969 | 286.7598 | 1232.6421
| 4436 | 20.9 | 282.6 | 4213.6467 | 294.7846 | 1266.8165
| 4531 | 19.1 | 281.9 | 4302.914 | 301.6866 | 1298.5649
| 4626 | 18.6 | 284 | 4392.8197 | 308.557 | 1328.4748
| 4721 | 21.2 | 283.6 | 4482.1394 | 316.2626 | 1359.8763
| 4816 | 21.9 | 284.3 | 4570.4983 | 324.6779 | 1393.7402
| 4912 | 21.5 | 280.8 | 4659.6986 | 332.3968 | 1428.371
| 5007 | 19.3 | 279.1 | 4748.7357 | 338.1426 | 1460.9776
| 5102 | 17.9 | 281.5 | 4838.7728 | 343.5366 | 1490.7877
| 5197 | 17.1 | 283.6 | 4929.3761 | 349.7317 | 1518.6701
| 5296 | 16.9 | 282.7 | 5024.0504 | 356.3177 | 1546.8548
| 5391 | 15.1 | 282.6 | 5115.3665 | 362.0532 | 1572.4033
| 5486 | 11.3 | 283.1 | 5207.8396 | 366.8638 | 1593.5523
| 5581 | 8.8 | 285.2 | 5301.3748 | 370.8793 | 1609.6327
| 5676 | 7.3 | 286.3 | 5395.4361 | 374.4788 | 1622.439
| 5772 | 5.7 | 282.6 | 5490.8163 | 377.2307 | 1632.9463
| 5867 | 3.6 | 277.5 | 5585.4987 | 378.6493 | 1640.5082
| 5962 | 1.5 | 282.9 | 5680.3994 | 379.3163 | 1644.6778
| 6057 | 0.4 | 201.5 | 5775.3874 | 379.2854 | 1646.0114
| 6152 | 0.4 | 227.9 | 5870.385 | 378.7545 | 1646.379
| 6248 | 0.9 | 159.9 | 5966.3797 | 377.8218 | 1646.3685
| 6343 | 0.6 | 124.4 | 6061.3719 | 376.8401 | 1645.7017
| 6438 | 0.8 | 110.3 | 6156.3648 | 376.329 | 1644.6693
| 6533 | 0.4 | 97.6 | 6251.3595 | 376.055 | 1643.7185
| 6628 | 0.5 | 101.9 | 6346.3565 | 375.9257 | 1642.9842
| 6723 | 0.4 | 104.2 | 6441.3535 | 375.7589 | 1642.2572
| 6818 | 0.2 | 315.3 | 6536.3529 | 375.7954 | 1642.0523
| 6914 | 0.2 | 202.2 | 6632.3526 | 375.7594 | 1642.2335
| 7009 | 0.2 | 246.7 | 6727.352 | 375.5403 | 1642.4484
| 7104 | 0.2 | 39.1 | 6822.3518 | 375.6034 | 1642.4961
| 7294 | 0.2 | 44 | 7012.3506 | 376.0992 | 1642.0566
| 7389 | 0.3 | 192.6 | 7107.3502 | 375.9758 | 1641.9957
| 7485 | 0.3 | 252.3 | 7203.3492 | 375.6541 | 1642.29
| 7580 | 0.4 | 201.2 | 7298.3476 | 375.2693 | 1642.6468
| 7675 | 0.3 | 167.8 | 7393.3458 | 374.7171 | 1642.7142
| 7770 | 0.2 | 169 | 7488.3448 | 374.3112 | 1642.63
| 7865 | 0.1 | 100.1 | 7583.3445 | 374.1339 | 1642.5167
| 7960 | 0.3 | 175 | 7678.344 | 373.8716 | 1642.4134
| 8056 | 0.4 | 154.6 | 7774.3421 | 373.3185 | 1642.2478
| 8141 | 0.5 | 171.5 | 7859.3395 | 372.6837 | 1642.0657
| 8237 | 1.1 | 173.1 | 7955.3297 | 371.3546 | 1641.8931
| 8308 | 1.2 | 182.4 | 8026.3153 | 369.9353 | 1641.8423
| 8358 | 1.2 | 182.4 | 8076.3044 | 368.889 | 1641.8862

## Lookup (hidden)
North Reference | RetunValue | Grid Type | ReturnValue | Deviation Indicator | ReturnValue
| 2 |  | 0 |  | 2
True |  | SPCS-Colorado Central-NAD27 |  | Directional
Grid |  | SPCS-Colorado Central-NAD83 |  | High Angle
|  | SPCS-Colorado North-NAD27 |  | Horizontal
SPCS-Colorado North-NAD83
SPCS-Colorado South-NAD27
SPCS-Colorado South-NAD83
UTM-Zone 12 NAD27
UTM-Zone 12 NAD83
UTM-Zone 13 NAD27
UTM-Zone 13 NAD83