## Data
Header Information | measured depth (ft) | inclination (°) | azimuth (°) | true vertical depth (ft) | northing +N/-S (ft) | easting +E/-W (ft)
Operator Name | 0 | 0 | 0 | 0 | 0 | 0
KERR-MCGEE | 148 | 1.2 | 4.8 | 147.9892 | 1.5444 | 0.12968
Operator Number | 236 | 0.4 | 10.3 | 235.9799 | 2.7648 | 0.26172
47120 | 328 | 1.1 | 161.8 | 327.9753 | 2.2419 | 0.59497
Well Name and Number | 420 | 1.5 | 173.4 | 419.9516 | 0.2068 | 1.0092
STREAR 6-10 | 512 | 1.6 | 167.3 | 511.9179 | 2.2423 | 1.43
API Number (if available) | 604 | 1.5 | 183.8 | 603.8847 | 4.6968 | 1.6325
05-123-33785 | 636 | 1.6 | 186.2 | 635.873 | 5.5589 | 1.5565
Location: QQ SEC TWP RGE | 726 | 2.3 | 194.3 | 725.8205 | 8.558 | 0.97475
SENW SEC 10 2N 67W | 818 | 4.1 | 175.2 | 817.6756 | 13.6248 | 0.79396
Citing Type: Planned or Actual | 912 | 7 | 160.9 | 911.2292 | 22.3882 | 2.95
ACTUAL | 1007 | 7.8 | 137.6 | 1005.4584 | 32.6212 | 9.1926
Deviation Indicator | 1103 | 9.8 | 132.8 | 1100.3248 | 42.984 | 19.581
Directional | 1198 | 11.3 | 136.5 | 1193.7173 | 55.2295 | 31.9208
North Reference | 1293 | 12.1 | 138.3 | 1286.743 | 69.4153 | 44.9515
True | 1388 | 12 | 138.8 | 1379.6497 | 84.2802 | 58.0802
Grid Type | 1483 | 11.5 | 138.8 | 1472.6587 | 98.8364 | 70.8232
#VALUE! | 1579 | 11.2 | 131.9 | 1566.7856 | 112.2637 | 84.0667
| 1674 | 10.9 | 136.1 | 1660.0257 | 124.8975 | 97.1622
| 1769 | 10.9 | 134.4 | 1753.3121 | 137.6539 | 109.8078
| 1864 | 11.3 | 131.6 | 1846.5354 | 150.1179 | 123.1855
| 1959 | 11.7 | 130.3 | 1939.6282 | 162.5276 | 137.492
| 2054 | 11.3 | 132.3 | 2032.7212 | 175.0219 | 151.7225
| 2150 | 10.9 | 136.3 | 2126.9265 | 187.9141 | 164.9501
| 2245 | 10.9 | 135.6 | 2220.2126 | 200.8253 | 177.44
| 2342 | 10.9 | 138.3 | 2315.4632 | 214.2254 | 189.9577
| 2437 | 10.6 | 136.8 | 2408.7961 | 227.3013 | 201.9143
| 2532 | 10.4 | 137.9 | 2502.2054 | 240.033 | 213.6443
| 2628 | 10.6 | 137 | 2596.5979 | 252.9198 | 225.4754
| 2723 | 11.3 | 138.6 | 2689.8679 | 266.292 | 237.5898
| 2818 | 12.8 | 142.8 | 2782.7738 | 281.6571 | 250.1084
| 2913 | 13.5 | 144.6 | 2875.2825 | 299.0784 | 262.8946
| 3009 | 13.9 | 142.3 | 2968.5517 | 317.3359 | 276.4373
| 3104 | 13.2 | 140.4 | 3060.9074 | 334.7223 | 290.3295
| 3199 | 13.7 | 141.1 | 3153.3016 | 351.835 | 304.308
| 3294 | 13.5 | 140.5 | 3245.6377 | 369.1463 | 318.4257
| 3389 | 13 | 141.1 | 3338.1085 | 386.0184 | 332.1889
| 3484 | 12.8 | 143.9 | 3430.7117 | 402.8372 | 345.0994
| 3580 | 12.6 | 143 | 3524.3631 | 419.792 | 357.6667
| 3675 | 11.3 | 141.4 | 3617.3026 | 435.342 | 369.7098
| 3770 | 10 | 133.7 | 3710.6689 | 448.3158 | 381.4809
| 3865 | 8.3 | 133.9 | 3804.4566 | 458.7698 | 392.3857
| 3960 | 6.9 | 131.2 | 3898.6201 | 467.2836 | 401.6206
| 4055 | 6.2 | 131 | 3992.9994 | 474.4081 | 409.786
| 4150 | 5.8 | 134 | 4087.479 | 481.1082 | 417.1106
| 4245 | 5.4 | 137.4 | 4182.0257 | 487.7332 | 423.5894
| 4340 | 2.9 | 139.7 | 4276.7691 | 492.8573 | 428.1702
| 4436 | 1.8 | 198.9 | 4372.6993 | 496.1363 | 429.2527
| 4531 | 1.3 | 288.2 | 4467.6754 | 497.2114 | 427.7455
| 4626 | 1.5 | 298.7 | 4562.6472 | 496.2777 | 425.6311
| 4721 | 0.6 | 135.6 | 4657.6387 | 496.036 | 424.8884
| 4816 | 0.5 | 231.1 | 4752.6359 | 496.6517 | 424.9138
| 4912 | 1.2 | 261.1 | 4848.6251 | 497.0702 | 423.5947
| 5007 | 1.1 | 276.4 | 4943.6062 | 497.1225 | 421.7057
| 5102 | 1.2 | 274.3 | 5038.5871 | 496.9463 | 419.8075
| 5197 | 1.1 | 287 | 5133.5681 | 496.6051 | 417.9435
| 5291 | 0.9 | 300.7 | 5227.5538 | 495.9644 | 416.4459
| 5387 | 1 | 309.8 | 5323.5406 | 495.0432 | 415.154
| 5482 | 0.7 | 315.4 | 5418.5301 | 494.0994 | 414.1096
| 5577 | 1 | 332 | 5513.5196 | 492.9542 | 413.313
| 5672 | 1.3 | 47.9 | 5608.5051 | 491.4997 | 413.7234
| 5767 | 1.4 | 52.6 | 5703.4787 | 490.0723 | 415.4449
| 5862 | 1.5 | 43 | 5798.4484 | 488.4581 | 417.2148
| 5958 | 1.2 | 58.1 | 5894.422 | 487.0079 | 418.9252
| 6053 | 1.2 | 73.4 | 5989.4014 | 486.1981 | 420.723
| 6148 | 0.9 | 83.1 | 6084.3854 | 485.8242 | 422.417
| 6243 | 0.5 | 65.5 | 6179.3782 | 485.5627 | 423.5349
| 6338 | 0.4 | 47.3 | 6274.3753 | 485.1659 | 424.1558
| 6433 | 0.4 | 25.2 | 6369.3729 | 484.641 | 424.5407
| 6529 | 0.4 | 358.7 | 6465.3706 | 484.0028 | 424.6758
| 6624 | 0.4 | 4.7 | 6560.3683 | 483.3407 | 424.6954
| 6719 | 0.6 | 338.5 | 6655.3647 | 482.5475 | 424.5403
| 6814 | 0.7 | 313.3 | 6750.3588 | 481.6867 | 423.9357
| 6906 | 0.6 | 308.1 | 6842.3529 | 481.004 | 423.1476
| 7004 | 0.6 | 292.8 | 6940.3475 | 480.4886 | 422.2708
| 7100 | 1 | 302.4 | 7036.338 | 479.8449 | 421.1001
| 7195 | 1 | 308.9 | 7131.3235 | 478.8801 | 419.755
| 7290 | 0.7 | 308.9 | 7226.3129 | 477.9952 | 418.6583
| 7385 | 0.4 | 301.9 | 7321.3085 | 477.4555 | 417.9251
| 7480 | 0.6 | 332.8 | 7416.305 | 476.8379 | 417.4162
| 7575 | 0.4 | 329.9 | 7511.3012 | 476.1086 | 417.0225
| 7670 | 0.5 | 345.1 | 7606.2982 | 475.4211 | 416.7496
| 7766 | 0.8 | 346.4 | 7702.2919 | 474.3649 | 416.4844
| 7861 | 0.9 | 342 | 7797.2815 | 473.0107 | 416.0978
| 7956 | 0.7 | 348 | 7892.2721 | 471.7335 | 415.7466
| 8051 | 0.4 | 353 | 7987.2676 | 470.8368 | 415.5856
| 8100 | 0.3 | 323.7 | 8036.2666 | 470.5636 | 415.4888
| 8150 | 0.3 | 323.7 | 8086.266 | 470.3526 | 415.3338

## Lookup (hidden)
North Reference | RetunValue | Grid Type | ReturnValue | Deviation Indicator | ReturnValue
| 2 |  | 0 |  | 2
True |  | SPCS-Colorado Central-NAD27 |  | Directional
Grid |  | SPCS-Colorado Central-NAD83 |  | High Angle
|  | SPCS-Colorado North-NAD27 |  | Horizontal
SPCS-Colorado North-NAD83
SPCS-Colorado South-NAD27
SPCS-Colorado South-NAD83
UTM-Zone 12 NAD27
UTM-Zone 12 NAD83
UTM-Zone 13 NAD27
UTM-Zone 13 NAD83