## Data
Header Information | measured depth (ft) | inclination (°) | azimuth (°) | true vertical depth (ft) | northing +N/-S (ft) | easting +E/-W (ft)
Operator Name | 0 | 0 | 0 | 0 | 0 | 0
KERR-MCGEE | 148 | 0.5 | 288.7 | 147.9981 | 0.20704 | 0.61168
Operator Number | 236 | 0.6 | 282.2 | 235.994 | 0.42752 | 1.4257
47120 | 328 | 1 | 288.4 | 327.9849 | 0.78272 | 2.6583
Well Name and Number | 420 | 1.1 | 287.7 | 419.9694 | 1.3046 | 4.2614
STREAR 18-10 | 512 | 1.3 | 282.2 | 511.9491 | 1.7936 | 6.1227
API Number (if available) | 635 | 1.7 | 284.2 | 634.9067 | 2.5361 | 9.2552
05-123-33794 | 730 | 1.8 | 284.9 | 729.8624 | 3.2654 | 12.0631
Location: QQ SEC TWP RGE | 823 | 3 | 295.5 | 822.7795 | 4.6887 | 15.6713
SENW SEC 10 2N 67W | 917 | 4.8 | 319.8 | 916.5641 | 8.7522 | 20.4307
Citing Type: Planned or Actual | 1012 | 7 | 313.5 | 1011.056 | 15.7737 | 27.1961
ACTUAL | 1107 | 8.7 | 311 | 1105.1626 | 24.4728 | 36.8184
Deviation Indicator | 1202 | 9.4 | 311.4 | 1198.9794 | 34.3171 | 48.0604
Directional | 1298 | 12.2 | 315.3 | 1293.2708 | 46.7142 | 61.0787
North Reference | 1393 | 14 | 313.9 | 1385.795 | 61.8186 | 76.4207
True | 1488 | 14.9 | 312.1 | 1477.7892 | 77.9755 | 93.7636
Grid Type | 1583 | 15.4 | 313.7 | 1569.4876 | 94.8789 | 111.9456
#VALUE! | 1678 | 15.4 | 313.7 | 1661.0767 | 112.3084 | 130.1845
| 1773 | 15.7 | 318.1 | 1752.6025 | 130.5908 | 147.8886
| 1868 | 16.8 | 318.4 | 1843.8059 | 150.425 | 165.5882
| 1964 | 16.7 | 316.7 | 1935.7333 | 170.8381 | 184.259
| 2059 | 17.3 | 313.9 | 2026.5834 | 190.5669 | 203.7987
| 2154 | 17.1 | 311.9 | 2117.3356 | 209.6892 | 224.3726
| 2249 | 18 | 312.3 | 2207.9128 | 228.8959 | 245.6253
| 2346 | 17.6 | 313.2 | 2300.2694 | 249.0215 | 267.4008
| 2442 | 17.2 | 312.6 | 2391.8763 | 268.5645 | 288.4291
| 2537 | 16.8 | 312.5 | 2482.7251 | 287.3472 | 308.8906
| 2632 | 16.2 | 313.3 | 2573.8127 | 305.7111 | 328.6574
| 2727 | 16.4 | 314 | 2664.9942 | 324.1159 | 347.9492
| 2823 | 17.7 | 314.2 | 2756.773 | 343.7052 | 368.1611
| 2918 | 17.6 | 315.1 | 2847.3011 | 363.9469 | 388.6526
| 3013 | 18.4 | 314 | 2937.651 | 384.5362 | 409.5765
| 3108 | 17.4 | 310.3 | 3028.0543 | 404.1398 | 431.1963
| 3203 | 17.6 | 307 | 3118.6597 | 421.9712 | 453.5006
| 3298 | 17.6 | 303.3 | 3209.2156 | 438.5007 | 476.9761
| 3394 | 17.3 | 300.5 | 3300.7992 | 453.714 | 501.4062
| 3489 | 16.4 | 298.9 | 3391.7201 | 467.3649 | 525.3187
| 3584 | 15.4 | 299.3 | 3483.0844 | 480.0196 | 548.0605
| 3679 | 13.5 | 298.6 | 3575.075 | 491.5018 | 568.7983
| 3774 | 12.5 | 295.7 | 3667.64 | 501.2686 | 587.7985
| 3869 | 10.5 | 292.6 | 3760.729 | 509.0544 | 605.0558
| 3964 | 10.1 | 297.3 | 3854.1995 | 516.2016 | 620.4497
| 4060 | 9 | 296.1 | 3948.8677 | 523.366 | 634.6733
| 4155 | 7.5 | 294.3 | 4042.8821 | 529.1867 | 646.9977
| 4250 | 6.6 | 300 | 4137.164 | 534.4681 | 657.3768
| 4345 | 4.7 | 300.1 | 4231.6982 | 539.1502 | 665.4728
| 4440 | 2.8 | 294.3 | 4326.4908 | 542.0572 | 670.9554
| 4535 | 0.4 | 207.7 | 4421.4519 | 542.7186 | 673.2248
| 4630 | 0.3 | 282.4 | 4516.4505 | 542.4784 | 673.6218
| 4726 | 0.4 | 323.9 | 4612.4488 | 542.8031 | 674.0647
| 4821 | 0.3 | 326.3 | 4707.447 | 543.278 | 674.3981
| 4916 | 0.2 | 230.9 | 4802.4464 | 543.3803 | 674.6648
| 5011 | 0.5 | 116.5 | 4897.4452 | 543.0908 | 674.4225
| 5106 | 0.4 | 143 | 4992.4423 | 542.641 | 673.852
| 5202 | 0.4 | 205.1 | 5088.4403 | 542.0699 | 673.7924
| 5296 | 1.1 | 195.6 | 5182.4317 | 540.9037 | 674.1743
| 5391 | 0.4 | 191.3 | 5277.423 | 539.7003 | 674.4845
| 5486 | 0.4 | 205.2 | 5372.4207 | 539.075 | 674.6906
| 5581 | 0.8 | 213 | 5467.4153 | 538.2188 | 675.193
| 5676 | 0.7 | 227.2 | 5562.4071 | 537.2683 | 675.98
| 5772 | 0.8 | 217 | 5658.3989 | 536.3346 | 676.8136
| 5867 | 0.6 | 189.9 | 5753.392 | 535.3149 | 677.2983
| 5962 | 0.9 | 165 | 5848.384 | 534.1043 | 677.1907
| 6057 | 0.9 | 125.4 | 5943.3732 | 532.9514 | 676.3894
| 6152 | 0.9 | 143.2 | 6038.3616 | 531.9217 | 675.3343
| 6248 | 0.5 | 169.9 | 6134.3545 | 530.9056 | 674.8092
| 6343 | 0.4 | 79.7 | 6229.3525 | 530.5568 | 674.4103
| 6438 | 0.4 | 164.6 | 6324.3509 | 530.2964 | 673.9959
| 6533 | 0.4 | 155.7 | 6419.3486 | 529.6745 | 673.7714
| 6628 | 0.2 | 129.3 | 6514.3471 | 529.2672 | 673.5066
| 6720 | 0.3 | 210.9 | 6606.3465 | 528.9589 | 673.5061
| 6815 | 0.2 | 171.5 | 6701.3456 | 528.5815 | 673.6093
| 6911 | 0.4 | 258 | 6797.3446 | 528.3461 | 673.9123
| 7006 | 0.4 | 274.7 | 6892.3422 | 528.3043 | 674.5672
| 7101 | 0.5 | 239.3 | 6987.3395 | 528.1199 | 675.2541
| 7196 | 0.4 | 256 | 7082.3365 | 527.828 | 675.9323
| 7291 | 0.4 | 249 | 7177.3342 | 527.629 | 676.5636
| 7386 | 0.3 | 286.3 | 7272.3324 | 527.5799 | 677.1119
| 7482 | 0.9 | 311 | 7368.3268 | 528.1451 | 677.9221
| 7577 | 0.6 | 316.8 | 7463.3186 | 528.9972 | 678.8257
| 7672 | 0.8 | 296.6 | 7558.3116 | 529.6567 | 679.7592
| 7741 | 0.7 | 298.6 | 7627.3056 | 530.0742 | 680.56
| 7791 | 0.7 | 298.6 | 7677.3019 | 530.3666 | 681.0963

## Lookup (hidden)
North Reference | RetunValue | Grid Type | ReturnValue | Deviation Indicator | ReturnValue
| 2 |  | 0 |  | 2
True |  | SPCS-Colorado Central-NAD27 |  | Directional
Grid |  | SPCS-Colorado Central-NAD83 |  | High Angle
|  | SPCS-Colorado North-NAD27 |  | Horizontal
SPCS-Colorado North-NAD83
SPCS-Colorado South-NAD27
SPCS-Colorado South-NAD83
UTM-Zone 12 NAD27
UTM-Zone 12 NAD83
UTM-Zone 13 NAD27
UTM-Zone 13 NAD83