## Data
Header Information | measured depth (ft) | inclination (°) | azimuth (°) | true vertical depth (ft) | northing +N/-S (ft) | easting +E/-W (ft)
Operator Name | 0 | 0 | 0 | 0 | 0 | 0
Bayswater Exploration and Production, LLC | 789 | 0.7 | 209.1 | 788.98 | -4.21 | -2.34
Operator Number | 884 | 1.6 | 103.6 | 883.97 | -5.03 | -1.34
10261 | 980 | 3.2 | 66.3 | 979.88 | -4.27 | 2.42
Well Name and Number | 1075 | 3.9 | 34.2 | 1074.71 | -0.53 | 6.66
Robel 12-28 | 1170 | 5.7 | 45.1 | 1169.38 | 5.47 | 11.82
API Number (if available) | 1262 | 7 | 30.4 | 1260.82 | 13.53 | 17.9
05-123-34200 | 1357 | 8.1 | 15.2 | 1355 | 24.99 | 22.58
Location: QQ SEC TWP RGE | 1452 | 8.7 | 359.2 | 1448.99 | 38.63 | 24.24
NWSW 28 7N 64W | 1544 | 8.6 | 344.2 | 1539.96 | 52.21 | 22.26
Citing Type: Planned or Actual | 1638 | 10.2 | 337 | 1632.7 | 66.63 | 17.1
Actual | 1733 | 12.2 | 333.1 | 1725.88 | 83.33 | 9.27
Deviation Indicator | 1827 | 12.1 | 324.6 | 1817.79 | 100.22 | -0.93
Directional | 1922 | 13.4 | 323.7 | 1910.44 | 117.21 | -13.22
North Reference | 2016 | 14.2 | 323.1 | 2001.73 | 135.21 | -26.59
True | 2111 | 15 | 326.7 | 2093.66 | 154.8 | -40.33
Grid Type | 2207 | 15.9 | 330.6 | 2186.19 | 176.64 | -53.61
#VALUE! | 2302 | 14.7 | 330.9 | 2277.82 | 198.51 | -65.86
| 2394 | 15.2 | 331.7 | 2366.71 | 219.33 | -77.26
| 2489 | 16.5 | 330.9 | 2458.1 | 242.09 | -89.72
| 2585 | 15.3 | 330.7 | 2550.42 | 265.04 | -102.55
| 2680 | 16.6 | 329 | 2641.76 | 287.61 | -115.68
| 2775 | 15.8 | 328.1 | 2732.99 | 310.22 | -129.5
| 2869 | 16.6 | 329.4 | 2823.26 | 332.64 | -143.1
| 2964 | 15.7 | 328.7 | 2914.51 | 355.31 | -156.68
| 3058 | 15.4 | 329.1 | 3005.07 | 376.88 | -169.7
| 3152 | 15 | 329.1 | 3095.78 | 398.03 | -182.36
| 3248 | 13.5 | 330.2 | 3188.82 | 418.42 | -194.31
| 3344 | 14.8 | 329.7 | 3281.91 | 438.73 | -206.06
| 3439 | 14.1 | 330 | 3373.9 | 459.22 | -217.97
| 3533 | 12.9 | 329.3 | 3465.3 | 478.16 | -229.05
| 3628 | 13.1 | 332.6 | 3557.87 | 496.84 | -239.42
| 3723 | 11.3 | 333.6 | 3650.72 | 514.74 | -248.51
| 3818 | 9.8 | 331.3 | 3744.11 | 530.17 | -256.54
| 3911 | 9.8 | 330.2 | 3835.75 | 543.98 | -264.27
| 4006 | 10.1 | 329.2 | 3929.33 | 558.15 | -272.55
| 4101 | 10.5 | 327.8 | 4022.8 | 572.63 | -281.43
| 4196 | 10.7 | 326.5 | 4116.17 | 587.31 | -290.91
| 4291 | 10.5 | 327.2 | 4209.55 | 601.94 | -300.47
| 4386 | 9.4 | 327.9 | 4303.12 | 615.79 | -309.28
| 4481 | 8.7 | 328.1 | 4396.94 | 628.46 | -317.2
| 4575 | 7.1 | 330.9 | 4490.04 | 639.57 | -323.78
| 4671 | 6.2 | 330.7 | 4585.4 | 649.27 | -329.2
| 4765 | 4.9 | 329.8 | 4678.96 | 657.17 | -333.71
| 4859 | 3.3 | 342.5 | 4772.71 | 663.22 | -336.54
| 4953 | 2.7 | 332.9 | 4866.58 | 667.77 | -338.36
| 5048 | 1.8 | 39.6 | 4961.52 | 670.91 | -338.43
| 5142 | 1.8 | 51.5 | 5055.48 | 672.97 | -336.34
| 5235 | 2.4 | 58 | 5148.42 | 674.91 | -333.54
| 5331 | 2.4 | 64.8 | 5244.33 | 676.83 | -330.02
| 5425 | 1.1 | 114.5 | 5338.29 | 677.3 | -327.42
| 5517 | 1.3 | 110 | 5430.27 | 676.57 | -325.63
| 5612 | 0.8 | 102.1 | 5525.25 | 676.07 | -323.97
| 5706 | 0.9 | 75.9 | 5619.24 | 676.11 | -322.61
| 5802 | 0.4 | 63.8 | 5715.24 | 676.44 | -321.58
| 5898 | 0.3 | 345.4 | 5811.24 | 676.83 | -321.34
| 5994 | 0.4 | 254.1 | 5907.24 | 676.98 | -321.73
| 6090 | 0.2 | 231.8 | 6003.23 | 676.79 | -322.18
| 6186 | 0.1 | 249.9 | 6099.23 | 676.66 | -322.39
| 6281 | 0.6 | 279.2 | 6194.23 | 676.71 | -322.96
| 6375 | 0.6 | 271.7 | 6288.23 | 676.8 | -323.94
| 6470 | 0.6 | 249.1 | 6383.22 | 676.64 | -324.9
| 6565 | 0.8 | 251.9 | 6478.21 | 676.25 | -326
| 6660 | 0.4 | 273.6 | 6573.21 | 676.07 | -326.96
| 6756 | 0.5 | 261.8 | 6669.21 | 676.03 | -327.71
| 6849 | 0.6 | 261.3 | 6762.2 | 675.9 | -328.59
| 6944 | 0.7 | 235.3 | 6857.2 | 675.49 | -329.56
| 7040 | 1 | 231.6 | 6953.18 | 674.64 | -330.7
| 7135 | 0.8 | 255 | 7048.17 | 673.95 | -331.99
| 7229 | 0.7 | 264.1 | 7142.17 | 673.72 | -333.19
| 7356 | 0.7 | 273.1 | 7269.16 | 673.69 | -334.74
| 7406 | 0.7 | 273.1 | 7319.15 | 673.72 | -335.35

## Lookup (hidden)
North Reference | RetunValue | Grid Type | ReturnValue | Deviation Indicator | ReturnValue
| 2 |  | 0 |  | 2
True |  | SPCS-Colorado Central-NAD27 |  | Directional
Grid |  | SPCS-Colorado Central-NAD83 |  | High Angle
|  | SPCS-Colorado North-NAD27 |  | Horizontal
SPCS-Colorado North-NAD83
SPCS-Colorado South-NAD27
SPCS-Colorado South-NAD83
UTM-Zone 12 NAD27
UTM-Zone 12 NAD83
UTM-Zone 13 NAD27
UTM-Zone 13 NAD83