## Data
Header Information | measured depth (ft) | inclination (°) | azimuth (°) | true vertical depth (ft) | northing +N/-S (ft) | easting +E/-W (ft)
Operator Name | 0 | 0 | 0 | 0 | 0 | 0
Bayswater Exploration and Production, LLC | 789 | 0.4 | 138.6 | 788.99 | -2.07 | 1.82
Operator Number | 884 | 1.8 | 132.3 | 883.97 | -3.32 | 3.14
10261 | 980 | 4.4 | 132.1 | 979.83 | -6.8 | 6.99
Well Name and Number | 1076 | 6.1 | 131.9 | 1075.42 | -12.68 | 13.52
Robel 14-28 | 1172 | 8.6 | 125.5 | 1170.62 | -20.25 | 23.16
API Number (if available) | 1267 | 10.5 | 128.6 | 1264.3 | -29.78 | 35.71
05-123-34198 | 1363 | 12.6 | 127.5 | 1358.35 | -41.61 | 50.86
Location: QQ SEC TWP RGE | 1457 | 13.9 | 122.3 | 1449.85 | -53.89 | 68.54
SESW 28 7N 64W | 1551 | 15.8 | 128.2 | 1540.72 | -67.84 | 88.14
Citing Type: Planned or Actual | 1645 | 17.5 | 123.1 | 1630.78 | -83.47 | 110.04
Actual | 1741 | 19.1 | 124 | 1721.92 | -100.14 | 135.15
Deviation Indicator | 1835 | 20.4 | 120.4 | 1810.39 | -117.03 | 162.04
Directional | 1931 | 20.5 | 123.8 | 1900.34 | -134.85 | 190.44
North Reference | 2024 | 19.1 | 124.5 | 1987.84 | -152.53 | 216.51
True | 2118 | 20.3 | 123.8 | 2076.34 | -170.31 | 242.74
Grid Type | 2212 | 19 | 120.7 | 2164.87 | -187.19 | 269.44
#VALUE! | 2307 | 19.3 | 123.2 | 2254.61 | -203.69 | 295.88
| 2402 | 19.8 | 123.3 | 2344.13 | -221.12 | 322.46
| 2498 | 20.3 | 124.9 | 2434.32 | -239.57 | 349.71
| 2593 | 18.2 | 125.5 | 2524 | -257.62 | 375.31
| 2687 | 18.5 | 125 | 2613.22 | -274.7 | 399.48
| 2783 | 19.4 | 127 | 2704.02 | -293.03 | 424.69
| 2878 | 20.3 | 127.9 | 2793.37 | -312.65 | 450.29
| 2973 | 20.9 | 127.7 | 2882.3 | -333.13 | 476.7
| 3066 | 19.7 | 127.1 | 2969.52 | -352.73 | 502.33
| 3159 | 19.2 | 128.7 | 3057.21 | -371.75 | 526.77
| 3254 | 20.5 | 127 | 3146.57 | -391.53 | 552.25
| 3348 | 20 | 124.2 | 3234.76 | -410.47 | 578.69
| 3444 | 19.9 | 119.7 | 3325 | -427.79 | 606.46
| 3539 | 18 | 120.8 | 3414.85 | -443.32 | 633.11
| 3634 | 15.6 | 120.7 | 3505.79 | -457.36 | 656.71
| 3728 | 13.8 | 121.2 | 3596.71 | -469.62 | 677.17
| 3822 | 11.7 | 119 | 3688.39 | -480.05 | 695.09
| 3917 | 10.3 | 122.8 | 3781.64 | -489.32 | 710.66
| 4012 | 10 | 121.1 | 3875.15 | -498.18 | 724.86
| 4107 | 11.8 | 122.4 | 3968.43 | -507.65 | 740.13
| 4201 | 12.6 | 121.2 | 4060.31 | -518.11 | 757.01
| 4296 | 12.6 | 122.6 | 4153.02 | -529.06 | 774.6
| 4391 | 11.8 | 121.2 | 4245.88 | -539.68 | 791.64
| 4486 | 11.2 | 121.8 | 4338.97 | -549.57 | 807.79
| 4582 | 9.6 | 125.8 | 4433.39 | -559.17 | 822.21
| 4677 | 8.5 | 124 | 4527.21 | -567.73 | 834.46
| 4772 | 7.2 | 123.6 | 4621.31 | -574.95 | 845.24
| 4867 | 8.7 | 122.8 | 4715.4 | -582.14 | 856.23
| 4960 | 7.9 | 127.6 | 4807.43 | -589.85 | 867.21
| 5053 | 7.2 | 130 | 4899.62 | -597.49 | 876.74
| 5149 | 6.7 | 133.8 | 4994.91 | -605.23 | 885.39
| 5244 | 6.9 | 137.9 | 5089.25 | -613.3 | 893.22
| 5340 | 6.2 | 135 | 5184.62 | -621.25 | 900.75
| 5435 | 5.5 | 143.8 | 5279.13 | -628.55 | 907.06
| 5530 | 5.1 | 143.8 | 5373.72 | -635.63 | 912.25
| 5624 | 4.3 | 134.6 | 5467.4 | -641.48 | 917.22
| 5717 | 4.3 | 135.2 | 5560.14 | -646.4 | 922.16
| 5813 | 3 | 130.5 | 5655.94 | -650.58 | 926.61
| 5904 | 2.9 | 123.3 | 5746.82 | -653.4 | 930.34
| 5998 | 2.2 | 124.5 | 5840.73 | -655.72 | 933.82
| 6092 | 2.1 | 126.1 | 5934.66 | -657.76 | 936.7
| 6187 | 2.1 | 112.3 | 6029.6 | -659.45 | 939.71
| 6283 | 1.6 | 120.5 | 6125.55 | -660.79 | 942.5
| 6377 | 2 | 128.1 | 6219.51 | -662.47 | 944.92
| 6472 | 1.4 | 135.9 | 6314.46 | -664.33 | 947.03
| 6566 | 1.7 | 152.5 | 6408.43 | -666.39 | 948.47
| 6662 | 0.1 | 189.3 | 6504.41 | -667.73 | 949.12
| 6756 | 0.2 | 116.6 | 6598.41 | -667.89 | 949.25
| 6852 | 0.3 | 39.2 | 6694.41 | -667.77 | 949.56
| 6946 | 0.1 | 351.7 | 6788.41 | -667.5 | 949.7
| 7043 | 0.4 | 24.8 | 6885.41 | -667.11 | 949.83
| 7135 | 0.4 | 12.3 | 6977.41 | -666.5 | 950.03
| 7230.99 | 0.4 | 343 | 7073.39 | -665.85 | 950.01
| 7326.99 | 0.4 | 46 | 7169.39 | -665.3 | 950.15
| 7418.99 | 0.2 | 22.2 | 7261.39 | -664.93 | 950.44
| 7468.99 | 0.2 | 22.2 | 7311.39 | -664.77 | 950.51

## Lookup (hidden)
North Reference | RetunValue | Grid Type | ReturnValue | Deviation Indicator | ReturnValue
| 2 |  | 0 |  | 2
True |  | SPCS-Colorado Central-NAD27 |  | Directional
Grid |  | SPCS-Colorado Central-NAD83 |  | High Angle
|  | SPCS-Colorado North-NAD27 |  | Horizontal
SPCS-Colorado North-NAD83
SPCS-Colorado South-NAD27
SPCS-Colorado South-NAD83
UTM-Zone 12 NAD27
UTM-Zone 12 NAD83
UTM-Zone 13 NAD27
UTM-Zone 13 NAD83