## Data
Header Information | measured depth (ft) | inclination (°) | azimuth (°) | true vertical depth (ft) | northing +N/-S (ft) | easting +E/-W (ft)
Operator Name | 300 | 1.5 | 0.3 | 300 | 3.9 | 0
Encana Oil & Gas | 332 | 2.2 | 335.4 | 331.9 | 4.9 | -0.2
Operator Number | 423 | 5 | 333.5 | 422.8 | 10 | -2.7
100185 | 515 | 8.1 | 349.2 | 514.2 | 20 | -5.7
Well Name and Number | 607 | 10.7 | 352.7 | 604.9 | 34.8 | -8
8503D-22 N22 496 | 699 | 12.7 | 348.1 | 695 | 53.2 | -11.2
API Number (if available) | 791 | 14.4 | 346.1 | 784.4 | 74.2 | -16
| 882 | 17 | 345.1 | 872 | 98.1 | -22.2
Location: QQ SEC TWP RGE | 974 | 19 | 344.6 | 959.5 | 125.5 | -29.6
| 1066 | 20.7 | 347.1 | 1046.1 | 155.8 | -37.2
Citing Type: Planned or Actual | 1158 | 22 | 347 | 1131.7 | 188.4 | -44.7
Actual | 1250 | 24.4 | 345.1 | 1216.3 | 223.6 | -53.5
Deviation Indicator | 1342 | 26 | 344.9 | 1299.5 | 261.4 | -63.6
Directional | 1435 | 25.7 | 345.4 | 1383.2 | 300.6 | -74
North Reference | 1525 | 25.8 | 345.6 | 1464.3 | 338.5 | -83.8
True | 1617 | 25.8 | 346.2 | 1547.1 | 377.3 | -93.6
Grid Type | 1709 | 25.8 | 347.2 | 1630 | 416.3 | -102.8
#VALUE! | 1800 | 25.4 | 347.6 | 1712 | 454.6 | -111.4
| 1892 | 24.6 | 347.9 | 1795.4 | 492.6 | -119.6
| 1979 | 24.3 | 347.8 | 1874.6 | 527.8 | -127.2
| 2040 | 23.5 | 346.5 | 1930.4 | 551.9 | -132.7
| 2171 | 20.1 | 343.1 | 2052 | 598.9 | -145.3
| 2263 | 18.9 | 341.2 | 2138.7 | 628.1 | -154.7
| 2354 | 19.2 | 345.9 | 2224.7 | 656.6 | -163.1
| 2446 | 21.2 | 349.7 | 2311.1 | 687.6 | -169.8
| 2537 | 20.8 | 349.2 | 2396 | 719.7 | -175.8
| 2629 | 22.9 | 347.7 | 2481.4 | 753.2 | -182.6
| 2812 | 32.3 | 348.8 | 2643.4 | 836.2 | -199.7
| 2904 | 31.1 | 348.4 | 2721.7 | 883.6 | -209.3
| 2995 | 30.2 | 349 | 2800 | 929 | -218.4
| 3087 | 28 | 347.8 | 2880.4 | 972.9 | -227.4
| 3178 | 26.2 | 347.5 | 2961.4 | 1013.4 | -236.2
| 3270 | 25 | 347.5 | 3044.3 | 1052.2 | -244.8
| 3361 | 24.7 | 345.3 | 3126.9 | 1089.3 | -253.8
| 3453 | 23.9 | 344.8 | 3210.8 | 1125.9 | -263.6
| 3544 | 21.4 | 342.4 | 3294.7 | 1159.5 | -273.4
| 3636 | 23.6 | 347.7 | 3379.7 | 1193.5 | -282.4
| 3728 | 26.7 | 349.2 | 3463 | 1231.8 | -290.2
| 3819 | 27.4 | 348.5 | 3544 | 1272.4 | -298.2
| 3911 | 28.2 | 347.4 | 3625.4 | 1314.4 | -307.2
| 4003 | 27.2 | 347.1 | 3706.9 | 1356.1 | -316.6
| 4094 | 26.8 | 345.9 | 3788 | 1396.3 | -326.3
| 4186 | 26.7 | 346.6 | 3870.1 | 1436.5 | -336.1
| 4278 | 26 | 344.4 | 3952.6 | 1476 | -346.3
| 4369 | 26.4 | 344.5 | 4034.2 | 1514.7 | -357.1
| 4461 | 27.3 | 344.8 | 4116.3 | 1554.8 | -368.1
| 4552 | 27.8 | 345.9 | 4197 | 1595.5 | -378.8
| 4644 | 25.8 | 347.6 | 4279.1 | 1635.9 | -388.3
| 4736 | 25.3 | 346.7 | 4362.1 | 1674.6 | -397.1
| 4827 | 25.7 | 346.9 | 4444.2 | 1712.7 | -406
| 4919 | 26.2 | 345.3 | 4527 | 1751.8 | -415.7
| 5010 | 26.2 | 349.7 | 4608.6 | 1791 | -424.4
| 5102 | 26.4 | 352.1 | 4691.1 | 1831.2 | -430.9
| 5194 | 26.8 | 350.6 | 4773.4 | 1872 | -437.1
| 5285 | 26.5 | 348.8 | 4854.7 | 1912.1 | -444.3
| 5376 | 25.3 | 345.4 | 4936.6 | 1950.9 | -453.2
| 5468 | 25 | 345.6 | 5019.8 | 1988.7 | -463
| 5560 | 23.9 | 343.8 | 5103.6 | 2025.4 | -473
| 5651 | 23.8 | 341.4 | 5186.8 | 2060.5 | -484
| 5743 | 25.1 | 341.3 | 5270.6 | 2096.6 | -496.2
| 5834 | 25.1 | 343.6 | 5353 | 2133.4 | -507.8
| 5926 | 25 | 344.9 | 5436.3 | 2170.9 | -518.4
| 6017 | 24.4 | 345.1 | 5519 | 2207.6 | -528.2
| 6109 | 24.3 | 344.1 | 5602.8 | 2244.2 | -538.3
| 6199 | 22.9 | 340.7 | 5685.3 | 2278.5 | -549.2
| 6291 | 23.7 | 339.7 | 5769.8 | 2312.8 | -561.5
| 6382 | 23.1 | 343 | 5853.3 | 2347 | -573.1
| 6474 | 21.9 | 349.8 | 5938.3 | 2381.2 | -581.4
| 6565 | 23.2 | 351.4 | 6022.3 | 2415.6 | -587.1
| 6657 | 25.4 | 348.4 | 6106.2 | 2452.8 | -593.8
| 6748 | 27.5 | 349.2 | 6187.7 | 2492.6 | -601.6
| 6840 | 25.8 | 350.4 | 6269.9 | 2533.2 | -608.9
| 6932 | 26.5 | 347 | 6352.5 | 2572.9 | -616.9
| 7023 | 25.4 | 346.3 | 6434.3 | 2611.7 | -626.1
| 7115 | 23.9 | 346.1 | 6517.9 | 2648.9 | -635.2
| 7206 | 21.6 | 345.6 | 6601.8 | 2683.1 | -643.8
| 7298 | 18.7 | 346.9 | 6688.2 | 2713.8 | -651.4
| 7389 | 17.8 | 346.4 | 6774.6 | 2741.6 | -658
| 7481 | 14.6 | 345.6 | 6862.9 | 2766.5 | -664.2
| 7572 | 14.2 | 345.2 | 6951.1 | 2788.4 | -669.9
| 7664 | 11.7 | 345.9 | 7040.7 | 2808.3 | -675
| 7755 | 10.7 | 346.5 | 7130 | 2825.5 | -679.2
| 7847 | 9.4 | 344.5 | 7220.6 | 2841 | -683.2
| 7939 | 8.4 | 344 | 7311.5 | 2854.7 | -687.1
| 8030 | 7.8 | 343.7 | 7401.6 | 2867.1 | -690.7
| 8122 | 6.7 | 342.9 | 7492.8 | 2878.2 | -694
| 8213 | 5.6 | 340.3 | 7583.3 | 2887.4 | -697.1
| 8305 | 3.9 | 330.3 | 7675 | 2894.4 | -700.1
| 8397 | 2.2 | 343.9 | 7766.9 | 2898.8 | -702.2
| 8488 | 1.3 | 117.1 | 7857.8 | 2900 | -701.7
| 8580 | 1.7 | 142.8 | 7949.8 | 2898.4 | -700
| 8672 | 2.2 | 158.2 | 8041.8 | 2895.7 | -698.5
| 8855 | 0.8 | 168.7 | 8224.7 | 2891.2 | -696.9
| 8946 | 0.3 | 215.4 | 8315.7 | 2890.4 | -696.9
| 9038 | 2.2 | 348 | 8407.7 | 2891.9 | -697.5
| 9130 | 1.7 | 338.4 | 8499.6 | 2894.9 | -698.3
| 9221 | 1.3 | 316.4 | 8590.6 | 2896.9 | -699.5
| 9313 | 1.3 | 312.2 | 8682.6 | 2898.4 | -701
| 9405 | 1.1 | 298.8 | 8774.5 | 2899.5 | -702.6
| 9496 | 0.7 | 285.9 | 8865.5 | 2900.1 | -703.9
| 9584 | 1.1 | 264.3 | 8953.5 | 2900.1 | -705.2
| 9676 | 0.7 | 287.8 | 9045.5 | 2900.2 | -706.6
| 9767 | 1.1 | 267.2 | 9136.5 | 2900.3 | -708
| 9859 | 1.1 | 258.2 | 9228.5 | 2900.1 | -709.8
| 9950 | 1.4 | 262.9 | 9319.4 | 2899.8 | -711.7
| 10041 | 1 | 142.3 | 9410.4 | 2899 | -712.4
| 10133 | 1.4 | 152.5 | 9502.4 | 2897.4 | -711.4
| 10224 | 1 | 103.2 | 9593.4 | 2896.2 | -710.1
| 10316 | 0.8 | 126.4 | 9685.4 | 2895.7 | -708.8
| 10408 | 1.2 | 156.8 | 9777.4 | 2894.4 | -707.9
| 10499 | 0.9 | 102 | 9868.4 | 2893.4 | -706.8
| 10590 | 1 | 33.5 | 9959.4 | 2893.9 | -705.7
| 10682 | 1.1 | 30.8 | 10051.4 | 2895.3 | -704.8
| 10773 | 0.3 | 22.3 | 10142.4 | 2896.3 | -704.2
| 10865 | 0.4 | 284 | 10234.3 | 2896.6 | -704.4
| 11048 | 1.1 | 263.8 | 10417.3 | 2896.6 | -706.8
| 11139 | 1.5 | 264.3 | 10508.3 | 2896.4 | -708.9
| 11323 | 1.7 | 247.1 | 10692.2 | 2895 | -713.8
| 11414 | 2.9 | 234.7 | 10783.2 | 2893.2 | -716.9
| 11806 | 3.2 | 231.3 | 11174.6 | 2880.6 | -733.5
| 11871 | 3.2 | 231.3 | 11239.5 | 2878.4 | -736.4

## Lookup (hidden)
North Reference | RetunValue | Grid Type | ReturnValue | Deviation Indicator | ReturnValue
| 2 |  | 0 |  | 2
True |  | SPCS-Colorado Central-NAD27 |  | Directional
Grid |  | SPCS-Colorado Central-NAD83 |  | High Angle
|  | SPCS-Colorado North-NAD27 |  | Horizontal
SPCS-Colorado North-NAD83
SPCS-Colorado South-NAD27
SPCS-Colorado South-NAD83
UTM-Zone 12 NAD27
UTM-Zone 12 NAD83
UTM-Zone 13 NAD27
UTM-Zone 13 NAD83