## Data
Header Information | measured depth (ft) | inclination (°) | azimuth (°) | true vertical depth (ft) | northing +N/-S (ft) | easting +E/-W (ft)
Operator Name | 0 | 0 | 0 | 0 | 0 | 0
Williams Production RMT Company LLC | 79 | 0.26 | 179.91 | 79 | -0.2 | 0
Operator Number | 110 | 1.5 | 129.2 | 110 | -0.5 | 0.3
96850 | 141 | 2.29 | 112.85 | 141 | -1 | 1.2
Well Name and Number | 171 | 2.46 | 112.94 | 171 | -1.5 | 2.3
ExxonMobile GM 322-26 | 202 | 3.17 | 110.92 | 201.9 | -2.1 | 3.8
API Number (if available) | 232 | 4.4 | 116.81 | 231.8 | -2.9 | 5.6
05-045-20221-00 | 263 | 5.28 | 114.52 | 262.7 | -4 | 7.9
Location: QQ SEC TWP RGE | 293 | 6.16 | 116.63 | 292.6 | -5.3 | 10.6
NENE, Sec. 27, T6S, R96W | 323 | 7.3 | 108.11 | 322.4 | -6.6 | 13.9
Citing Type: Planned or Actual | 355 | 8.18 | 111.45 | 354.1 | -8.1 | 17.9
Actual | 387 | 9.59 | 108.46 | 385.7 | -9.7 | 22.6
Deviation Indicator | 417 | 10.47 | 105.91 | 415.2 | -11.3 | 27.6
0 | 477 | 12.93 | 111.88 | 474 | -15.3 | 39
North Reference | 507 | 14.08 | 109.6 | 503.2 | -17.8 | 45.6
True | 536 | 15.31 | 112.41 | 531.2 | -20.4 | 52.4
Grid Type | 568 | 16.28 | 114.52 | 562 | -23.9 | 60.4
#VALUE! | 598 | 17.07 | 112.41 | 590.8 | -27.3 | 68.3
| 627 | 18.04 | 113.91 | 618.4 | -30.7 | 76.4
| 660 | 19.53 | 111.88 | 649.6 | -34.9 | 86.2
| 690 | 20.85 | 112.68 | 677.8 | -38.8 | 95.7
| 719 | 21.82 | 113.73 | 704.8 | -43 | 105.4
| 734 | 22.15 | 112.8 | 718.7 | -45.2 | 110.6
| 764 | 23.32 | 111.46 | 746.4 | -49.5 | 121.3
| 793 | 24.33 | 110.74 | 772.9 | -53.7 | 132.3
| 825 | 25.68 | 110.74 | 801.9 | -58.5 | 144.9
| 855 | 26.78 | 111.44 | 828.8 | -63.3 | 157.3
| 884 | 27.58 | 112.41 | 854.6 | -68.3 | 169.6
| 915 | 28.58 | 113.47 | 882 | -73.9 | 183
| 946 | 29.86 | 112.43 | 909 | -79.8 | 196.9
| 975 | 30.95 | 112.06 | 934 | -85.4 | 210.5
| 1007 | 31.74 | 113.38 | 961.4 | -91.8 | 225.9
| 1038 | 32.54 | 113.5 | 987.6 | -98.4 | 241
| 1067 | 33.33 | 113.11 | 1012 | -104.6 | 255.5
| 1099 | 34.12 | 112.15 | 1038.6 | -111.5 | 271.9
| 1131 | 35.61 | 110.57 | 1064.8 | -118.1 | 288.9
| 1161 | 36.89 | 110.95 | 1089 | -124.4 | 305.5
| 1194 | 37.99 | 110.92 | 1115.2 | -131.6 | 324.3
| 1225 | 38.57 | 111.13 | 1139.6 | -138.5 | 342.2
| 1256 | 39.25 | 109.79 | 1163.7 | -145.3 | 360.4
| 1287 | 40.36 | 110.48 | 1187.5 | -152.1 | 379.1
| 1341 | 42.12 | 110.57 | 1228.1 | -164.6 | 412.4
| 1398 | 42.12 | 110.57 | 1270.4 | -178 | 448.2
| 1444 | 42.38 | 110.7 | 1304.4 | -188.9 | 477.1
| 1539 | 42.48 | 112.21 | 1374.6 | -212.4 | 536.8
| 1633 | 42.91 | 111 | 1443.6 | -235.8 | 596
| 1728 | 40.89 | 110.95 | 1514.3 | -258.5 | 655.3
| 1822 | 41.13 | 112.28 | 1585.3 | -281.3 | 712.6
| 1917 | 40.71 | 113.91 | 1657.1 | -305.7 | 769.8
| 2011 | 40.38 | 112.85 | 1728.5 | -329.9 | 825.9
| 2105 | 41.05 | 114.39 | 1799.7 | -354.5 | 882.1
| 2200 | 39.57 | 113.47 | 1872.2 | -379.4 | 938.3
| 2294 | 41.42 | 113.47 | 1943.7 | -403.7 | 994.3
| 2389 | 42.38 | 112.91 | 2014.4 | -428.7 | 1052.6
| 2483 | 42.39 | 111.59 | 2083.8 | -452.7 | 1111.2
| 2578 | 41.63 | 111.38 | 2154.4 | -476 | 1170.4
| 2672 | 41.51 | 110.79 | 2224.7 | -498.4 | 1228.6
| 2767 | 41.05 | 112 | 2296.1 | -521.3 | 1286.9
| 2861 | 40.55 | 111.43 | 2367.3 | -544 | 1344
| 2956 | 41.1 | 111.1 | 2439.2 | -566.5 | 1401.9
| 3050 | 41.57 | 111.24 | 2509.7 | -589 | 1459.8
| 3145 | 41.68 | 114.34 | 2580.8 | -613.4 | 1517.9
| 3239 | 42.25 | 113.08 | 2650.7 | -638.7 | 1575.5
| 3334 | 40.54 | 111.44 | 2721.9 | -662.5 | 1633.6
| 3428 | 40.92 | 111.99 | 2793.2 | -685.2 | 1690.6
| 3522 | 41.33 | 111.88 | 2864 | -708.3 | 1747.9
| 3617 | 40.8 | 110.48 | 2935.6 | -730.8 | 1806.1
| 3711 | 41.5 | 111.88 | 3006.4 | -753.2 | 1863.8
| 3806 | 42.14 | 111.62 | 3077.2 | -776.6 | 1922.6
| 3900 | 41.88 | 111.52 | 3147 | -799.8 | 1981.1
| 3995 | 42.17 | 111.37 | 3217.6 | -823 | 2040.3
| 4089 | 40.22 | 111.64 | 3288.3 | -845.7 | 2097.9
| 4184 | 38.46 | 110.55 | 3361.8 | -867.4 | 2154.1
| 4278 | 37.34 | 108.8 | 3436 | -886.8 | 2208.5
| 4373 | 36.41 | 110.79 | 3512 | -906.1 | 2262.1
| 4467 | 34.86 | 112.82 | 3588.4 | -926.5 | 2313
| 4562 | 34.51 | 112.82 | 3666.5 | -947.4 | 2362.8
| 4656 | 32.63 | 111.21 | 3744.8 | -966.9 | 2411
| 4751 | 30.12 | 111.72 | 3825.9 | -985 | 2457
| 4845 | 29.05 | 109.82 | 3907.6 | -1001.5 | 2500.4
| 4940 | 26.49 | 113.56 | 3991.7 | -1017.8 | 2541.5
| 5034 | 25.14 | 110.88 | 4076.3 | -1033.3 | 2579.4
| 5129 | 24.32 | 110.95 | 4162.6 | -1047.5 | 2616.5
| 5223 | 22.85 | 111.62 | 4248.8 | -1061.1 | 2651.5
| 5318 | 21.51 | 113.08 | 4336.7 | -1074.7 | 2684.7
| 5412 | 18.73 | 112.15 | 4425 | -1087.2 | 2714.6
| 5507 | 18.02 | 109.92 | 4515.1 | -1097.9 | 2742.5
| 5602 | 16.56 | 113.2 | 4605.8 | -1108.3 | 2768.8
| 5696 | 14.6 | 112.5 | 4696.4 | -1118.1 | 2792
| 5791 | 13.88 | 113.72 | 4788.5 | -1127.3 | 2813.5
| 5885 | 11.7 | 113.03 | 4880.1 | -1135.5 | 2832.6
| 5979 | 9.85 | 112.67 | 4972.5 | -1142.3 | 2848.8
| 6074 | 8.75 | 110.06 | 5066.2 | -1148 | 2863.1
| 6169 | 7.64 | 102.08 | 5160.3 | -1151.8 | 2876.1
| 6263 | 5.45 | 97.56 | 5253.6 | -1153.7 | 2886.6
| 6358 | 1.58 | 93.6 | 5348.4 | -1154.3 | 2892.4
| 6452 | 0.17 | 180.42 | 5442.4 | -1154.5 | 2893.7
| 6546 | 0.62 | 215.84 | 5536.4 | -1155.1 | 2893.4
| 6641 | 0.62 | 217.79 | 5631.4 | -1155.9 | 2892.7
| 6735 | 0.42 | 231.1 | 5725.4 | -1156.5 | 2892.2
| 6829 | 0.5 | 218.68 | 5819.4 | -1157.1 | 2891.6
| 6924 | 0.62 | 177.27 | 5914.4 | -1157.9 | 2891.4
| 7018 | 0.77 | 187.93 | 6008.4 | -1159 | 2891.3
| 7113 | 0.53 | 355.16 | 6103.4 | -1159.2 | 2891.2
| 7207 | 0.29 | 15.43 | 6197.4 | -1158.6 | 2891.2
| 7302 | 0.42 | 190.42 | 6292.4 | -1158.7 | 2891.2
| 7396 | 0.97 | 13.53 | 6386.4 | -1158.3 | 2891.4
| 7491 | 0.88 | 347.81 | 6481.4 | -1156.8 | 2891.4
| 7585 | 0.67 | 329.08 | 6575.4 | -1155.6 | 2891
| 7679 | 0.26 | 351.03 | 6669.4 | -1154.9 | 2890.7
| 7774 | 0.14 | 313.83 | 6764.4 | -1154.6 | 2890.5
| 7868 | 0.44 | 221.42 | 6858.4 | -1154.8 | 2890.2
| 7963 | 0.81 | 210.98 | 6953.4 | -1155.6 | 2889.6
| 8058 | 1.21 | 233.12 | 7048.4 | -1156.8 | 2888.5
| 8152 | 1.01 | 224.65 | 7142.3 | -1158 | 2887.1
| 8237 | 1.34 | 229.99 | 7227.3 | -1159.2 | 2885.8
| 8295 | 1.34 | 229.99 | 7285.3 | -1160.1 | 2884.8

## Lookup (hidden)
North Reference | RetunValue | Grid Type | ReturnValue | Deviation Indicator | ReturnValue
| 2 |  | 0 |  | 1
True |  | SPCS-Colorado Central-NAD27 |  | Directional
Grid |  | SPCS-Colorado Central-NAD83 |  | High Angle
|  | SPCS-Colorado North-NAD27 |  | Horizontal
SPCS-Colorado North-NAD83
SPCS-Colorado South-NAD27
SPCS-Colorado South-NAD83
UTM-Zone 12 NAD27
UTM-Zone 12 NAD83
UTM-Zone 13 NAD27
UTM-Zone 13 NAD83