## Data
Header Information | measured depth (ft) | inclination (°) | azimuth (°) | true vertical depth (ft) | northing +N/-S (ft) | easting +E/-W (ft)
Operator Name | 168 | 0 | 157.8 | 168 | 0 | 0
Noble Energy Inc. | 230 | 0.2 | 111.6 | 230 | -0.04 | 0.1
Operator Number | 292 | 0.2 | 264.2 | 292 | -0.09 | 0.09
| 363 | 0.7 | 276.8 | 363 | -0.05 | -0.46
Well Name and Number | 445 | 0.8 | 289.8 | 444.99 | 0.2 | -1.5
Tye USX A15-04D | 527 | 1.1 | 284.9 | 526.98 | 0.6 | -2.8
API Number (if available) | 609 | 0.7 | 326.2 | 608.97 | 1.22 | -3.83
05-123-33913 | 690 | 0.6 | 333.6 | 689.96 | 2.01 | -4.3
Location: QQ SEC TWP RGE | 772 | 0.7 | 344.3 | 771.96 | 2.87 | -4.63
SENW SEC 15-T6N-R64W | 854 | 1 | 321.6 | 853.95 | 3.92 | -5.21
Citing Type: Planned or Actual | 864 | 1.1 | 321.8 | 863.95 | 4.06 | -5.32
ACTUAL | 954 | 1.2 | 326.7 | 953.93 | 5.53 | -6.37
Deviation Indicator | 1036 | 2.4 | 316.4 | 1035.89 | 7.49 | -8.03
Directional | 1117 | 3.8 | 296.5 | 1116.77 | 9.91 | -11.6
North Reference | 1199 | 4.6 | 283.7 | 1198.55 | 11.91 | -17.22
True | 1281 | 6.1 | 289.6 | 1280.19 | 14.15 | -24.52
Grid Type | 1363 | 8.4 | 284.6 | 1361.53 | 17.12 | -34.43
#VALUE! | 1444 | 10.9 | 287.7 | 1441.38 | 20.94 | -47.45
| 1526 | 12.8 | 291.1 | 1521.63 | 26.57 | -63.31
| 1608 | 14.5 | 287.2 | 1601.31 | 32.87 | -81.59
| 1690 | 15.5 | 284.7 | 1680.52 | 38.69 | -102
| 1771 | 16.7 | 283.5 | 1758.34 | 44.15 | -123.79
| 1853 | 16.3 | 287.7 | 1836.97 | 50.4 | -146.21
| 1935 | 17.1 | 290.2 | 1915.51 | 58.06 | -168.48
| 2017 | 18.6 | 293.5 | 1993.56 | 67.44 | -191.79
| 2098 | 20 | 293.5 | 2070.01 | 78.12 | -216.34
| 2180 | 21.7 | 292.1 | 2146.63 | 89.41 | -243.25
| 2262 | 23 | 287.4 | 2222.48 | 99.91 | -272.59
| 2344 | 25 | 288.4 | 2297.39 | 110.17 | -304.32
| 2425 | 26 | 289.3 | 2370.49 | 121.44 | -337.32
| 2507 | 27.5 | 290.5 | 2443.72 | 134.01 | -372.01
| 2589 | 28.8 | 290 | 2516.02 | 147.4 | -408.31
| 2670 | 31.4 | 287.9 | 2586.09 | 160.56 | -446.73
| 2752 | 31.7 | 291.2 | 2655.97 | 174.92 | -487.15
| 2834 | 32.2 | 291.6 | 2725.55 | 190.75 | -527.55
| 2916 | 32.6 | 292.3 | 2794.79 | 207.17 | -568.3
| 2997 | 32.6 | 293.2 | 2863.03 | 224.05 | -608.54
| 3079 | 34.4 | 294.7 | 2931.4 | 242.43 | -649.9
| 3161 | 35.7 | 293.5 | 2998.53 | 261.65 | -692.88
| 3243 | 34.2 | 293 | 3065.74 | 280.2 | -736.04
| 3324 | 34.9 | 290.2 | 3132.46 | 297.1 | -778.74
| 3406 | 36 | 290.2 | 3199.26 | 313.52 | -823.38
| 3488 | 33.6 | 288.6 | 3266.59 | 329.08 | -867.51
| 3570 | 30.5 | 290.5 | 3336.08 | 343.61 | -908.51
| 3651 | 30.5 | 289.5 | 3405.88 | 357.67 | -947.14
| 3733 | 29.6 | 290.5 | 3476.85 | 371.71 | -985.73
| 3815 | 29.5 | 291.4 | 3548.19 | 386.17 | -1023.5
| 3897 | 29.9 | 294 | 3619.42 | 401.85 | -1060.97
| 3978 | 28.8 | 298.1 | 3690.03 | 419.25 | -1096.62
| 4060 | 29.5 | 297 | 3761.64 | 437.72 | -1132.04
| 4142 | 31.1 | 295.4 | 3832.44 | 455.97 | -1169.16
| 4224 | 33.2 | 296.2 | 3901.86 | 474.97 | -1208.44
| 4305 | 34.5 | 295.6 | 3969.13 | 494.67 | -1249.03
| 4387 | 35.3 | 294.6 | 4036.38 | 514.57 | -1291.51
| 4469 | 35 | 294.7 | 4103.43 | 534.26 | -1334.42
| 4551 | 33.3 | 294.6 | 4171.29 | 553.46 | -1376.25
| 4632 | 31.7 | 296.7 | 4239.6 | 572.28 | -1415.49
| 4714 | 30.1 | 296.9 | 4309.96 | 591.26 | -1453.07
| 4796 | 28.1 | 297.2 | 4381.61 | 609.39 | -1488.59
| 4877 | 25.1 | 296.5 | 4454.03 | 625.78 | -1520.94
| 4959 | 23.4 | 296 | 4528.79 | 640.68 | -1551.14
| 5041 | 22.2 | 295.1 | 4604.38 | 654.39 | -1579.81
| 5123 | 20.7 | 293.5 | 4680.7 | 666.74 | -1607.13
| 5204 | 18.6 | 296.5 | 4756.98 | 678.22 | -1631.82
| 5286 | 17.4 | 298.4 | 4834.97 | 689.89 | -1654.31
| 5368 | 16.3 | 300.9 | 4913.45 | 701.63 | -1674.97
| 5450 | 14.5 | 303.7 | 4992.5 | 713.23 | -1693.39
| 5531 | 13.4 | 300.5 | 5071.11 | 723.62 | -1709.91
| 5613 | 13.8 | 297.7 | 5150.81 | 732.99 | -1726.76
| 5695 | 8.9 | 289.1 | 5231.19 | 739.62 | -1741.42
| 5777 | 6.7 | 287.4 | 5312.43 | 743.13 | -1751.98
| 5858 | 6.2 | 277.7 | 5392.91 | 745.12 | -1760.82
| 5940 | 6.1 | 271.2 | 5474.44 | 745.81 | -1769.57
| 6022 | 7.4 | 264.3 | 5555.88 | 745.38 | -1779.18
| 6104 | 8.1 | 252.9 | 5637.13 | 743.15 | -1789.95
| 6185 | 7.4 | 254.8 | 5717.39 | 740.11 | -1800.44
| 6267 | 6.8 | 265 | 5798.76 | 738.3 | -1810.38
| 6349 | 5 | 264.3 | 5880.33 | 737.52 | -1818.77
| 6431 | 3.7 | 269.3 | 5962.09 | 737.13 | -1824.97
| 6512 | 2.6 | 270.3 | 6042.97 | 737.11 | -1829.42
| 6594 | 0.6 | 300.4 | 6124.93 | 737.34 | -1831.65
| 6676 | 0.4 | 325.7 | 6206.93 | 737.79 | -1832.18
| 6757 | 0.5 | 342.7 | 6287.92 | 738.36 | -1832.45
| 6839 | 0.4 | 319.2 | 6369.92 | 738.92 | -1832.74
| 6921 | 0.3 | 341.2 | 6451.92 | 739.34 | -1833
| 7003 | 0.2 | 131.6 | 6533.92 | 739.45 | -1832.96
| 7084 | 0.4 | 78.2 | 6614.92 | 739.41 | -1832.58
| 7166 | 0.2 | 12.8 | 6696.92 | 739.61 | -1832.26
| 7248 | 0.2 | 54.8 | 6778.92 | 739.83 | -1832.12
| 7330 | 0.4 | 41.8 | 6860.92 | 740.13 | -1831.81
| 7411 | 0.4 | 79.2 | 6941.91 | 740.39 | -1831.34
| 7493 | 0.4 | 97.9 | 7023.91 | 740.41 | -1830.78
| 7575 | 0.5 | 74.8 | 7105.91 | 740.46 | -1830.15
| 7600 | 0.5 | 65 | 7130.91 | 740.54 | -1829.94

## Lookup (hidden)
North Reference | RetunValue | Grid Type | ReturnValue | Deviation Indicator | ReturnValue
| 2 |  | 0 |  | 2
True |  | SPCS-Colorado Central-NAD27 |  | Directional
Grid |  | SPCS-Colorado Central-NAD83 |  | High Angle
|  | SPCS-Colorado North-NAD27 |  | Horizontal
SPCS-Colorado North-NAD83
SPCS-Colorado South-NAD27
SPCS-Colorado South-NAD83
UTM-Zone 12 NAD27
UTM-Zone 12 NAD83
UTM-Zone 13 NAD27
UTM-Zone 13 NAD83

## Sheet1
168 | 0 | 157.8 | 168 | 0 | 0 | 0 | 0
230 | 0.2 | 111.6 | 230 | -0.04 | 0.1 | -0.11 | 0.32
292 | 0.2 | 264.2 | 292 | -0.09 | 0.09 | -0.12 | 0.63
363 | 0.7 | 276.8 | 363 | -0.05 | -0.46 | 0.41 | 0.71
445 | 0.8 | 289.8 | 444.99 | 0.2 | -1.5 | 1.46 | 0.24
527 | 1.1 | 284.9 | 526.98 | 0.6 | -2.8 | 2.82 | 0.38
609 | 0.7 | 326.2 | 608.97 | 1.22 | -3.83 | 4.01 | 0.9
690 | 0.6 | 333.6 | 689.96 | 2.01 | -4.3 | 4.74 | 0.16
772 | 0.7 | 344.3 | 771.96 | 2.87 | -4.63 | 5.36 | 0.19
854 | 1 | 321.6 | 853.95 | 3.92 | -5.21 | 6.29 | 0.54
864 | 1.1 | 321.8 | 863.95 | 4.06 | -5.32 | 6.45 | 1
954 | 1.2 | 326.7 | 953.93 | 5.53 | -6.37 | 7.98 | 0.16
1036 | 2.4 | 316.4 | 1035.89 | 7.49 | -8.03 | 10.24 | 1.51
1117 | 3.8 | 296.5 | 1116.77 | 9.91 | -11.6 | 14.46 | 2.16
1199 | 4.6 | 283.7 | 1198.55 | 11.91 | -17.22 | 20.43 | 1.5
1281 | 6.1 | 289.6 | 1280.19 | 14.15 | -24.52 | 28.04 | 1.95
1363 | 8.4 | 284.6 | 1361.53 | 17.12 | -34.43 | 38.33 | 2.91
1444 | 10.9 | 287.7 | 1441.38 | 20.94 | -47.45 | 51.84 | 3.15
1526 | 12.8 | 291.1 | 1521.63 | 26.57 | -63.31 | 68.65 | 2.47
1608 | 14.5 | 287.2 | 1601.31 | 32.87 | -81.59 | 87.97 | 2.36
1690 | 15.5 | 284.7 | 1680.52 | 38.69 | -102 | 109.07 | 1.45
1771 | 16.7 | 283.5 | 1758.34 | 44.15 | -123.79 | 131.31 | 1.54
1853 | 16.3 | 287.7 | 1836.97 | 50.4 | -146.21 | 154.44 | 1.53
1935 | 17.1 | 290.2 | 1915.51 | 58.06 | -168.48 | 177.97 | 1.31
2017 | 18.6 | 293.5 | 1993.56 | 67.44 | -191.79 | 203.09 | 2.21
2098 | 20 | 293.5 | 2070.01 | 78.12 | -216.34 | 229.86 | 1.73
2180 | 21.7 | 292.1 | 2146.63 | 89.41 | -243.25 | 259.04 | 2.16
2262 | 23 | 287.4 | 2222.48 | 99.91 | -272.59 | 290.17 | 2.69
2344 | 25 | 288.4 | 2297.39 | 110.17 | -304.32 | 323.43 | 2.49
2425 | 26 | 289.3 | 2370.49 | 121.44 | -337.32 | 358.25 | 1.32
2507 | 27.5 | 290.5 | 2443.72 | 134.01 | -372.01 | 395.14 | 1.94
2589 | 28.8 | 290 | 2516.02 | 147.4 | -408.31 | 433.8 | 1.61
2670 | 31.4 | 287.9 | 2586.09 | 160.56 | -446.73 | 474.36 | 3.46
2752 | 31.7 | 291.2 | 2655.97 | 174.92 | -487.15 | 517.21 | 2.14
2834 | 32.2 | 291.6 | 2725.55 | 190.75 | -527.55 | 560.6 | 0.66
2916 | 32.6 | 292.3 | 2794.79 | 207.17 | -568.3 | 604.54 | 0.67
2997 | 32.6 | 293.2 | 2863.03 | 224.05 | -608.54 | 648.17 | 0.6
3079 | 34.4 | 294.7 | 2931.4 | 242.43 | -649.9 | 693.4 | 2.42
3161 | 35.7 | 293.5 | 2998.53 | 261.65 | -692.88 | 740.46 | 1.79
3243 | 34.2 | 293 | 3065.74 | 280.2 | -736.04 | 787.42 | 1.86
3324 | 34.9 | 290.2 | 3132.46 | 297.1 | -778.74 | 833.34 | 2.14
3406 | 36 | 290.2 | 3199.26 | 313.52 | -823.38 | 880.88 | 1.34
3488 | 33.6 | 288.6 | 3266.59 | 329.08 | -867.51 | 927.62 | 3.13
3570 | 30.5 | 290.5 | 3336.08 | 343.61 | -908.51 | 971.09 | 3.98
3651 | 30.5 | 289.5 | 3405.88 | 357.67 | -947.14 | 1012.17 | 0.63
3733 | 29.6 | 290.5 | 3476.85 | 371.71 | -985.73 | 1053.21 | 1.26
3815 | 29.5 | 291.4 | 3548.19 | 386.17 | -1023.5 | 1093.64 | 0.55
3897 | 29.9 | 294 | 3619.42 | 401.85 | -1060.97 | 1134.26 | 1.64
3978 | 28.8 | 298.1 | 3690.03 | 419.25 | -1096.62 | 1173.84 | 2.83
4060 | 29.5 | 297 | 3761.64 | 437.72 | -1132.04 | 1213.59 | 1.08
4142 | 31.1 | 295.4 | 3832.44 | 455.97 | -1169.16 | 1254.84 | 2.19
4224 | 33.2 | 296.2 | 3901.86 | 474.97 | -1208.44 | 1298.38 | 2.61
4305 | 34.5 | 295.6 | 3969.13 | 494.67 | -1249.03 | 1343.39 | 1.66
4387 | 35.3 | 294.6 | 4036.38 | 514.57 | -1291.51 | 1390.23 | 1.2
4469 | 35 | 294.7 | 4103.43 | 534.26 | -1334.42 | 1437.39 | 0.37
4551 | 33.3 | 294.6 | 4171.29 | 553.46 | -1376.25 | 1483.37 | 2.07
4632 | 31.7 | 296.7 | 4239.6 | 572.28 | -1415.49 | 1526.8 | 2.42
4714 | 30.1 | 296.9 | 4309.96 | 591.26 | -1453.07 | 1568.76 | 1.96
4796 | 28.1 | 297.2 | 4381.61 | 609.39 | -1488.59 | 1608.48 | 2.45
4877 | 25.1 | 296.5 | 4454.03 | 625.78 | -1520.94 | 1644.61 | 3.72
4959 | 23.4 | 296 | 4528.79 | 640.68 | -1551.14 | 1678.19 | 2.09
5041 | 22.2 | 295.1 | 4604.38 | 654.39 | -1579.81 | 1709.9 | 1.52
5123 | 20.7 | 293.5 | 4680.7 | 666.74 | -1607.13 | 1739.86 | 1.96
5204 | 18.6 | 296.5 | 4756.98 | 678.22 | -1631.82 | 1767.05 | 2.88
5286 | 17.4 | 298.4 | 4834.97 | 689.89 | -1654.31 | 1792.27 | 1.63
5368 | 16.3 | 300.9 | 4913.45 | 701.63 | -1674.97 | 1815.83 | 1.61
5450 | 14.5 | 303.7 | 4992.5 | 713.23 | -1693.39 | 1837.25 | 2.37
5531 | 13.4 | 300.5 | 5071.11 | 723.62 | -1709.91 | 1856.46 | 1.66
5613 | 13.8 | 297.7 | 5150.81 | 732.99 | -1726.76 | 1875.59 | 0.94
5695 | 8.9 | 289.1 | 5231.19 | 739.62 | -1741.42 | 1891.66 | 6.31
5777 | 6.7 | 287.4 | 5312.43 | 743.13 | -1751.98 | 1902.77 | 2.7
5858 | 6.2 | 277.7 | 5392.91 | 745.12 | -1760.82 | 1911.72 | 1.48
5940 | 6.1 | 271.2 | 5474.44 | 745.81 | -1769.57 | 1920.08 | 0.86
6022 | 7.4 | 264.3 | 5555.88 | 745.38 | -1779.18 | 1928.83 | 1.87
6104 | 8.1 | 252.9 | 5637.13 | 743.15 | -1789.95 | 1938 | 2.06
6185 | 7.4 | 254.8 | 5717.39 | 740.11 | -1800.44 | 1946.58 | 0.92
6267 | 6.8 | 265 | 5798.76 | 738.3 | -1810.38 | 1955.12 | 1.7
6349 | 5 | 264.3 | 5880.33 | 737.52 | -1818.77 | 1962.61 | 2.2
6431 | 3.7 | 269.3 | 5962.09 | 737.13 | -1824.97 | 1968.22 | 1.65
6512 | 2.6 | 270.3 | 6042.97 | 737.11 | -1829.42 | 1972.34 | 1.36
6594 | 0.6 | 300.4 | 6124.93 | 737.34 | -1831.65 | 1974.49 | 2.56
6676 | 0.4 | 325.7 | 6206.93 | 737.79 | -1832.18 | 1975.15 | 0.36
6757 | 0.5 | 342.7 | 6287.92 | 738.36 | -1832.45 | 1975.61 | 0.2
6839 | 0.4 | 319.2 | 6369.92 | 738.92 | -1832.74 | 1976.09 | 0.25
6921 | 0.3 | 341.2 | 6451.92 | 739.34 | -1833 | 1976.49 | 0.2
7003 | 0.2 | 131.6 | 6533.92 | 739.45 | -1832.96 | 1976.49 | 0.59
7084 | 0.4 | 78.2 | 6614.92 | 739.41 | -1832.58 | 1976.12 | 0.4
7166 | 0.2 | 12.8 | 6696.92 | 739.61 | -1832.26 | 1975.91 | 0.45
7248 | 0.2 | 54.8 | 6778.92 | 739.83 | -1832.12 | 1975.85 | 0.17
7330 | 0.4 | 41.8 | 6860.92 | 740.13 | -1831.81 | 1975.68 | 0.26
7411 | 0.4 | 79.2 | 6941.91 | 740.39 | -1831.34 | 1975.35 | 0.32
7493 | 0.4 | 97.9 | 7023.91 | 740.41 | -1830.78 | 1974.83 | 0.16
7575 | 0.5 | 74.8 | 7105.91 | 740.46 | -1830.15 | 1974.26 | 0.25
7600 | 0.5 | 65 | 7130.91 | 740.54 | -1829.94 | 1974.1 | 0.34