## Data
Header Information | measured depth (ft) | inclination (°) | azimuth (°) | true vertical depth (ft) | northing +N/-S (ft) | easting +E/-W (ft)
Operator Name | 0 | 0 | 0 | 0 | 0 | 0
OXY USA WTP LP | 143 | 1.23 | 68.73 | 142.99 | 0.56 | 1.43
Operator Number | 173 | 1.23 | 62.58 | 172.98 | 0.82 | 2.02
66571 | 263 | 2.46 | 53.61 | 262.93 | 2.41 | 4.43
Well Name and Number | 354 | 3.17 | 58.27 | 353.82 | 4.89 | 8.14
Cascade Creek 697-05-30B | 444 | 3.26 | 55.81 | 443.68 | 7.64 | 12.37
API Number (if available) | 534 | 5.19 | 63.46 | 533.43 | 10.9 | 18.13
05-045-20368 | 623 | 8.36 | 66.45 | 621.8 | 15.28 | 27.67
Location: QQ SEC TWP RGE | 694 | 10.46 | 65.88 | 691.84 | 19.98 | 38.28
Lot 14 5 6S 97W | 784 | 13.37 | 66.23 | 779.89 | 27.51 | 55.27
Citing Type: Planned or Actual | 874 | 13.81 | 56.47 | 867.39 | 37.64 | 73.75
Actual | 965 | 12.31 | 50.06 | 956.03 | 49.87 | 90.24
Deviation Indicator | 1059 | 10.38 | 53.93 | 1048.19 | 61.29 | 104.77
Directional | 1154 | 11.52 | 52.34 | 1141.46 | 72.13 | 119.2
North Reference | 1248 | 11.34 | 60.78 | 1233.61 | 82.37 | 134.69
True | 1343 | 8.97 | 61.48 | 1327.11 | 90.47 | 149.35
Grid Type | 1437 | 9.67 | 59.81 | 1419.87 | 97.94 | 162.62
#VALUE! | 1532 | 8.62 | 61.48 | 1513.66 | 105.35 | 175.77
| 1626 | 9.32 | 61.92 | 1606.51 | 112.3 | 188.68
| 1721 | 10.82 | 64.03 | 1700.04 | 119.82 | 203.48
| 1816 | 10.29 | 56.65 | 1793.44 | 128.39 | 218.58
| 1910 | 8 | 51.2 | 1886.24 | 137.11 | 230.7
| 2005 | 7.47 | 51.46 | 1980.38 | 145.1 | 240.68
| 2099 | 8.44 | 53.05 | 2073.47 | 153.05 | 250.97
| 2194 | 8.88 | 55.6 | 2167.39 | 161.39 | 262.59
| 2288 | 9.5 | 56.74 | 2260.18 | 169.74 | 275.07
| 2383 | 10.9 | 59.11 | 2353.68 | 178.65 | 289.33
| 2477 | 9.67 | 59.81 | 2446.17 | 187.18 | 303.78
| 2571 | 9.94 | 60.96 | 2538.79 | 195.09 | 317.7
| 2653 | 10.29 | 61.92 | 2619.52 | 201.98 | 330.35
| 2763 | 10.31 | 62.21 | 2727.75 | 211.19 | 347.73
| 2857 | 8.44 | 58.67 | 2820.49 | 218.7 | 361.06
| 2952 | 7.83 | 59.99 | 2914.53 | 225.56 | 372.62
| 3046 | 10.02 | 77.66 | 3007.4 | 230.51 | 386.16
| 3141 | 10.38 | 60.08 | 3100.93 | 236.55 | 401.65
| 3235 | 9.58 | 64.82 | 3193.5 | 244.1 | 416.07
| 3330 | 10.9 | 59.55 | 3286.99 | 252.02 | 430.97
| 3425 | 10.29 | 58.14 | 3380.37 | 261.05 | 445.92
| 3519 | 9.15 | 55.42 | 3473.02 | 269.72 | 459.2
| 3614 | 10.64 | 57.27 | 3566.6 | 278.75 | 472.8
| 3708 | 9.32 | 61.13 | 3659.18 | 287.12 | 486.77
| 3803 | 10.55 | 59.38 | 3752.76 | 295.26 | 500.99
| 3897 | 11.52 | 61.75 | 3845.02 | 304.09 | 516.66
| 3992 | 10.38 | 62.45 | 3938.29 | 312.54 | 532.61
| 4086 | 9.32 | 62.28 | 4030.9 | 319.99 | 546.85
| 4181 | 10.9 | 56.3 | 4124.42 | 328.56 | 561.14
| 4275 | 9.67 | 56.21 | 4216.91 | 337.88 | 575.09
| 4370 | 10.29 | 58.67 | 4310.47 | 346.73 | 588.97
| 4464 | 9.41 | 59.29 | 4403.09 | 355.02 | 602.75
| 4559 | 9.5 | 53.75 | 4496.8 | 363.62 | 615.75
| 4654 | 10.2 | 52.43 | 4590.4 | 373.39 | 628.74
| 4748 | 9.76 | 56.47 | 4682.98 | 382.86 | 641.98
| 4843 | 7.03 | 59.29 | 4776.95 | 390.28 | 653.69
| 4937 | 6.51 | 61.4 | 4870.29 | 395.77 | 663.32
| 5032 | 7.65 | 71.68 | 4964.57 | 400.33 | 674.05
| 5126 | 8.18 | 70.71 | 5057.68 | 404.51 | 686.3
| 5221 | 9.58 | 62.1 | 5151.54 | 410.44 | 699.67
| 5315 | 10.38 | 57.88 | 5244.12 | 418.61 | 713.75
| 5410 | 9.85 | 56.39 | 5337.64 | 427.65 | 727.77
| 5504 | 9.58 | 56.74 | 5430.29 | 436.39 | 741
| 5599 | 8.27 | 51.73 | 5524.14 | 444.96 | 752.98
| 5693 | 5.54 | 56.12 | 5617.45 | 451.68 | 762.06
| 5788 | 4.75 | 59.99 | 5712.07 | 456.2 | 769.27
| 5882 | 4.13 | 61.48 | 5805.79 | 459.77 | 775.61
| 5977 | 3.69 | 60.61 | 5900.56 | 462.9 | 781.28
| 6071 | 2.73 | 62.89 | 5994.42 | 465.4 | 785.91
| 6166 | 1.93 | 75.2 | 6089.34 | 466.84 | 789.47
| 6260 | 1.67 | 89.08 | 6183.29 | 467.27 | 792.37
| 6355 | 1.14 | 101.21 | 6278.26 | 467.11 | 794.68
| 6449 | 0.88 | 92.77 | 6372.25 | 466.89 | 796.32
| 6544 | 0.35 | 105.34 | 6467.24 | 466.78 | 797.33
| 6638 | 0.62 | 223.64 | 6561.24 | 466.34 | 797.26
| 6733 | 0.97 | 241.84 | 6656.23 | 465.58 | 796.19
| 6827 | 0.88 | 250.54 | 6750.22 | 464.97 | 794.81
| 6922 | 0.97 | 235.07 | 6845.21 | 464.27 | 793.46
| 7016 | 1.67 | 236.21 | 6939.18 | 463.05 | 791.67
| 7111 | 0.97 | 194.29 | 7034.16 | 461.5 | 790.32
| 7205 | 0.88 | 244.3 | 7128.15 | 460.41 | 789.48
| 7300 | 1.23 | 234.45 | 7223.13 | 459.51 | 787.99
| 7394 | 1.58 | 252.38 | 7317.1 | 458.53 | 785.93
| 7489 | 0.97 | 295.63 | 7412.08 | 458.48 | 783.96
| 7583 | 1.32 | 291.23 | 7506.06 | 459.21 | 782.23
| 7678 | 0.53 | 247.02 | 7601.05 | 459.44 | 780.81
| 7772 | 0.35 | 267.59 | 7695.05 | 459.26 | 780.12
| 7867 | 1.06 | 243.95 | 7790.04 | 458.86 | 779.04
| 7961 | 1.06 | 251.24 | 7884.02 | 458.2 | 777.44
| 8056 | 1.49 | 250.63 | 7979 | 457.51 | 775.44
| 8150 | 2.29 | 249.48 | 8072.95 | 456.44 | 772.53
| 8245 | 2.11 | 222.59 | 8167.88 | 454.49 | 769.57
| 8339 | 1.93 | 229.36 | 8261.82 | 452.18 | 767.2
| 8434 | 1.85 | 249.39 | 8356.77 | 450.6 | 764.55
| 8528 | 2.37 | 255.02 | 8450.71 | 449.57 | 761.25
| 8623 | 2.02 | 249.31 | 8545.64 | 448.47 | 757.78
| 8717 | 2.55 | 255.55 | 8639.56 | 447.36 | 754.21
| 8812 | 2.37 | 268.38 | 8734.47 | 446.78 | 750.2
| 8906 | 2.9 | 266.71 | 8828.38 | 446.59 | 745.88
| 9001 | 3.61 | 265.13 | 8923.22 | 446.19 | 740.5
| 9075 | 5.28 | 247.55 | 8997 | 444.7 | 735.04
| 9130 | 5.28 | 247.55 | 9051.77 | 442.76 | 730.36

## Lookup (hidden)
North Reference | RetunValue | Grid Type | ReturnValue | Deviation Indicator | ReturnValue
| 2 |  | 0 |  | 2
True |  | SPCS-Colorado Central-NAD27 |  | Directional
Grid |  | SPCS-Colorado Central-NAD83 |  | High Angle
|  | SPCS-Colorado North-NAD27 |  | Horizontal
SPCS-Colorado North-NAD83
SPCS-Colorado South-NAD27
SPCS-Colorado South-NAD83
UTM-Zone 12 NAD27
UTM-Zone 12 NAD83
UTM-Zone 13 NAD27
UTM-Zone 13 NAD83