## Data
Header Information | measured depth (ft) | inclination (°) | azimuth (°) | true vertical depth (ft) | northing +N/-S (ft) | easting +E/-W (ft)
Operator Name | 0 | 0 | 0 | 0 | 0 | 0
ARK Directional Services Inc. | 100 | 0 | 0 | 100 | 0 | 0
Operator Number | 200 | 0 | 0 | 200 | 0 | 0
| 300 | 0 | 0 | 300 | 0 | 0
Well Name and Number | 400 | 0 | 0 | 400 | 0 | 0
Gentry B06 | 500 | 0 | 0 | 500 | 0 | 0
API Number (if available) | 600 | 0 | 0 | 600 | 0 | 0
| 700 | 0 | 0 | 700 | 0 | 0
Location: QQ SEC TWP RGE | 800 | 0 | 0 | 800 | 0 | 0
SE 1/4 NW 1/4 Sec 17 TWP 6 RGE 92 W6 | 900 | 0 | 0 | 900 | 0 | 0
Citing Type: Planned or Actual | 1000 | 0 | 0 | 1000 | 0 | 0
Planned | 1100 | 0 | 0 | 1100 | 0 | 0
Deviation Indicator | 1150 | 0 | 0 | 1150 | 0 | 0
Directional | 1200 | 1.5 | 40.94 | 1199.99 | 0.49 | 0.43
North Reference | 1300 | 4.5 | 40.94 | 1299.85 | 4.45 | 3.86
Grid | 1400 | 7.5 | 40.94 | 1399.29 | 12.34 | 10.71
Grid Type | 1500 | 10.5 | 40.94 | 1498.04 | 24.16 | 20.95
#VALUE! | 1600 | 13.5 | 40.94 | 1595.85 | 39.86 | 34.58
| 1700 | 16.5 | 40.94 | 1692.43 | 59.41 | 51.53
| 1800 | 19.5 | 40.94 | 1787.52 | 82.76 | 71.78
| 1835.99 | 20.58 | 40.94 | 1821.34 | 92.07 | 79.86
| 1900 | 20.58 | 40.94 | 1881.26 | 109.07 | 94.6
| 2000 | 20.58 | 40.94 | 1974.88 | 135.63 | 117.63
| 2100 | 20.58 | 40.94 | 2068.5 | 162.18 | 140.66
| 2200 | 20.58 | 40.94 | 2162.11 | 188.74 | 163.69
| 2300 | 20.58 | 40.94 | 2255.73 | 215.29 | 186.72
| 2400 | 20.58 | 40.94 | 2349.35 | 241.84 | 209.76
| 2500 | 20.58 | 40.94 | 2442.97 | 268.4 | 232.79
| 2600 | 20.58 | 40.94 | 2536.59 | 294.95 | 255.82
| 2700 | 20.58 | 40.94 | 2630.21 | 321.51 | 278.85
| 2800 | 20.58 | 40.94 | 2723.83 | 348.06 | 301.88
| 2900 | 20.58 | 40.94 | 2817.44 | 374.62 | 324.91
| 3000 | 20.58 | 40.94 | 2911.06 | 401.17 | 347.94
| 3100 | 20.58 | 40.94 | 3004.68 | 427.73 | 370.97
| 3200 | 20.58 | 40.94 | 3098.3 | 454.28 | 394.01
| 3300 | 20.58 | 40.94 | 3191.92 | 480.84 | 417.04
| 3400 | 20.58 | 40.94 | 3285.54 | 507.39 | 440.07
| 3500 | 20.58 | 40.94 | 3379.15 | 533.95 | 463.1
| 3600 | 20.58 | 40.94 | 3472.77 | 560.5 | 486.13
| 3700 | 20.58 | 40.94 | 3566.39 | 587.06 | 509.16
| 3800 | 20.58 | 40.94 | 3660.01 | 613.61 | 532.19
| 3900 | 20.58 | 40.94 | 3753.63 | 640.17 | 555.23
| 4000 | 20.58 | 40.94 | 3847.25 | 666.72 | 578.26
| 4100 | 20.58 | 40.94 | 3940.86 | 693.28 | 601.29
| 4200 | 20.58 | 40.94 | 4034.48 | 719.83 | 624.32
| 4300 | 20.58 | 40.94 | 4128.1 | 746.39 | 647.35
| 4400 | 20.58 | 40.94 | 4221.72 | 772.94 | 670.38
| 4500 | 20.58 | 40.94 | 4315.34 | 799.49 | 693.41
| 4600 | 20.58 | 40.94 | 4408.96 | 826.05 | 716.44
| 4610.37 | 20.58 | 40.94 | 4418.66 | 828.8 | 718.83
| 4700 | 17.89 | 40.94 | 4503.28 | 851.11 | 738.18
| 4800 | 14.89 | 40.94 | 4599.21 | 872.42 | 756.67
| 4900 | 11.89 | 40.94 | 4696.48 | 889.92 | 771.84
| 5000 | 8.89 | 40.94 | 4794.83 | 903.54 | 783.65
| 5100 | 5.89 | 40.94 | 4893.98 | 913.26 | 792.08
| 5200 | 2.89 | 40.94 | 4993.68 | 919.04 | 797.1
| 5296.36 | 0 | 40.94 | 5090 | 920.88 | 798.69
| 5300 | 0 | 40.94 | 5093.64 | 920.88 | 798.69
| 5400 | 0 | 40.94 | 5193.64 | 920.88 | 798.69
| 5500 | 0 | 40.94 | 5293.64 | 920.88 | 798.69
| 5600 | 0 | 40.94 | 5393.64 | 920.88 | 798.69
| 5700 | 0 | 40.94 | 5493.64 | 920.88 | 798.69
| 5800 | 0 | 40.94 | 5593.64 | 920.88 | 798.69
| 5900 | 0 | 40.94 | 5693.64 | 920.88 | 798.69
| 6000 | 0 | 40.94 | 5793.64 | 920.88 | 798.69
| 6100 | 0 | 40.94 | 5893.64 | 920.88 | 798.69
| 6200 | 0 | 40.94 | 5993.64 | 920.88 | 798.69
| 6300 | 0 | 40.94 | 6093.64 | 920.88 | 798.69
| 6400 | 0 | 40.94 | 6193.64 | 920.88 | 798.69
| 6500 | 0 | 40.94 | 6293.64 | 920.88 | 798.69
| 6600 | 0 | 40.94 | 6393.64 | 920.88 | 798.69
| 6700 | 0 | 40.94 | 6493.64 | 920.88 | 798.69
| 6800 | 0 | 40.94 | 6593.64 | 920.88 | 798.69
| 6900 | 0 | 40.94 | 6693.64 | 920.88 | 798.69
| 7000 | 0 | 40.94 | 6793.64 | 920.88 | 798.69
| 7100 | 0 | 40.94 | 6893.64 | 920.88 | 798.69
| 7200 | 0 | 40.94 | 6993.64 | 920.88 | 798.69
| 7300 | 0 | 40.94 | 7093.64 | 920.88 | 798.69
| 7400 | 0 | 40.94 | 7193.64 | 920.88 | 798.69
| 7500 | 0 | 40.94 | 7293.64 | 920.88 | 798.69
| 7600 | 0 | 40.94 | 7393.64 | 920.88 | 798.69
| 7700 | 0 | 40.94 | 7493.64 | 920.88 | 798.69
| 7800 | 0 | 40.94 | 7593.64 | 920.88 | 798.69
| 7900 | 0 | 40.94 | 7693.64 | 920.88 | 798.69
| 8000 | 0 | 40.94 | 7793.64 | 920.88 | 798.69
| 8100 | 0 | 40.94 | 7893.64 | 920.88 | 798.69
| 8121.36 | 0 | 40.94 | 7915 | 920.88 | 798.69

## Lookup (hidden)
North Reference | RetunValue | Grid Type | ReturnValue | Deviation Indicator | ReturnValue
| 3 |  | 0 |  | 2
True |  | SPCS-Colorado Central-NAD27 |  | Directional
Grid |  | SPCS-Colorado Central-NAD83 |  | High Angle
|  | SPCS-Colorado North-NAD27 |  | Horizontal
SPCS-Colorado North-NAD83
SPCS-Colorado South-NAD27
SPCS-Colorado South-NAD83
UTM-Zone 12 NAD27
UTM-Zone 12 NAD83
UTM-Zone 13 NAD27
UTM-Zone 13 NAD83

## Sheet1
| MD (ft) | Inc (°) | Azi (°) | TVD (ft) | N/S (ft) | E/W (ft) | V.Sec. (ft) | DLeg (°/100ft) | Tool
1 | 0 | 0 | 0 | 0 | 0 | 0 | 0 | 0 | UNDEFINED
2 | 100 | 0 | 0 | 100 | 0 | 0 | 0 | 0 | MWD (1)
3 | 200 | 0 | 0 | 200 | 0 | 0 | 0 | 0 | MWD (1)
4 | 300 | 0 | 0 | 300 | 0 | 0 | 0 | 0 | MWD (1)
5 | 400 | 0 | 0 | 400 | 0 | 0 | 0 | 0 | MWD (1)
6 | 500 | 0 | 0 | 500 | 0 | 0 | 0 | 0 | MWD (1)
7 | 600 | 0 | 0 | 600 | 0 | 0 | 0 | 0 | MWD (1)
8 | 700 | 0 | 0 | 700 | 0 | 0 | 0 | 0 | MWD (1)
9 | 800 | 0 | 0 | 800 | 0 | 0 | 0 | 0 | MWD (1)
10 | 900 | 0 | 0 | 900 | 0 | 0 | 0 | 0 | MWD (1)
11 | 1000 | 0 | 0 | 1000 | 0 | 0 | 0 | 0 | MWD (1)
12 | 1100 | 0 | 0 | 1100 | 0 | 0 | 0 | 0 | MWD (1)
13 | 1150 | 0 | 0 | 1150 | 0 | 0 | 0 | 0 | MWD (1)
14 | 1200 | 1.5 | 40.94 | 1199.99 | 0.49 | 0.43 | 0.65 | 3 | MWD (1)
15 | 1300 | 4.5 | 40.94 | 1299.85 | 4.45 | 3.86 | 5.89 | 3 | MWD (1)
16 | 1400 | 7.5 | 40.94 | 1399.29 | 12.34 | 10.71 | 16.34 | 3 | MWD (1)
17 | 1500 | 10.5 | 40.94 | 1498.04 | 24.16 | 20.95 | 31.98 | 3 | MWD (1)
18 | 1600 | 13.5 | 40.94 | 1595.85 | 39.86 | 34.58 | 52.77 | 3 | MWD (1)
19 | 1700 | 16.5 | 40.94 | 1692.43 | 59.41 | 51.53 | 78.65 | 3 | MWD (1)
20 | 1800 | 19.5 | 40.94 | 1787.52 | 82.76 | 71.78 | 109.55 | 3 | MWD (1)
21 | 1835.99 | 20.58 | 40.94 | 1821.34 | 92.07 | 79.86 | 121.88 | 3 | MWD (1)
22 | 1900 | 20.58 | 40.94 | 1881.26 | 109.07 | 94.6 | 144.38 | 0 | MWD (1)
23 | 2000 | 20.58 | 40.94 | 1974.88 | 135.63 | 117.63 | 179.53 | 0 | MWD (1)
24 | 2100 | 20.58 | 40.94 | 2068.5 | 162.18 | 140.66 | 214.68 | 0 | MWD (1)
25 | 2200 | 20.58 | 40.94 | 2162.11 | 188.74 | 163.69 | 249.83 | 0 | MWD (1)
26 | 2300 | 20.58 | 40.94 | 2255.73 | 215.29 | 186.72 | 284.98 | 0 | MWD (1)
27 | 2400 | 20.58 | 40.94 | 2349.35 | 241.84 | 209.76 | 320.13 | 0 | MWD (1)
28 | 2500 | 20.58 | 40.94 | 2442.97 | 268.4 | 232.79 | 355.29 | 0 | MWD (1)
29 | 2600 | 20.58 | 40.94 | 2536.59 | 294.95 | 255.82 | 390.44 | 0 | MWD (1)
30 | 2700 | 20.58 | 40.94 | 2630.21 | 321.51 | 278.85 | 425.59 | 0 | MWD (1)
31 | 2800 | 20.58 | 40.94 | 2723.83 | 348.06 | 301.88 | 460.74 | 0 | MWD (1)
32 | 2900 | 20.58 | 40.94 | 2817.44 | 374.62 | 324.91 | 495.89 | 0 | MWD (1)
33 | 3000 | 20.58 | 40.94 | 2911.06 | 401.17 | 347.94 | 531.04 | 0 | MWD (1)
34 | 3100 | 20.58 | 40.94 | 3004.68 | 427.73 | 370.97 | 566.19 | 0 | MWD (1)
35 | 3200 | 20.58 | 40.94 | 3098.3 | 454.28 | 394.01 | 601.34 | 0 | MWD (1)
36 | 3300 | 20.58 | 40.94 | 3191.92 | 480.84 | 417.04 | 636.49 | 0 | MWD (1)
37 | 3400 | 20.58 | 40.94 | 3285.54 | 507.39 | 440.07 | 671.65 | 0 | MWD (1)
38 | 3500 | 20.58 | 40.94 | 3379.15 | 533.95 | 463.1 | 706.8 | 0 | MWD (1)
39 | 3600 | 20.58 | 40.94 | 3472.77 | 560.5 | 486.13 | 741.95 | 0 | MWD (1)
40 | 3700 | 20.58 | 40.94 | 3566.39 | 587.06 | 509.16 | 777.1 | 0 | MWD (1)
41 | 3800 | 20.58 | 40.94 | 3660.01 | 613.61 | 532.19 | 812.25 | 0 | MWD (1)
42 | 3900 | 20.58 | 40.94 | 3753.63 | 640.17 | 555.23 | 847.4 | 0 | MWD (1)
43 | 4000 | 20.58 | 40.94 | 3847.25 | 666.72 | 578.26 | 882.55 | 0 | MWD (1)
44 | 4100 | 20.58 | 40.94 | 3940.86 | 693.28 | 601.29 | 917.7 | 0 | MWD (1)
45 | 4200 | 20.58 | 40.94 | 4034.48 | 719.83 | 624.32 | 952.85 | 0 | MWD (1)
46 | 4300 | 20.58 | 40.94 | 4128.1 | 746.39 | 647.35 | 988.01 | 0 | MWD (1)
47 | 4400 | 20.58 | 40.94 | 4221.72 | 772.94 | 670.38 | 1023.16 | 0 | MWD (1)
48 | 4500 | 20.58 | 40.94 | 4315.34 | 799.49 | 693.41 | 1058.31 | 0 | MWD (1)
49 | 4600 | 20.58 | 40.94 | 4408.96 | 826.05 | 716.44 | 1093.46 | 0 | MWD (1)
50 | 4610.37 | 20.58 | 40.94 | 4418.66 | 828.8 | 718.83 | 1097.1 | 0 | MWD (1)
51 | 4700 | 17.89 | 40.94 | 4503.28 | 851.11 | 738.18 | 1126.63 | 3 | MWD (1)
52 | 4800 | 14.89 | 40.94 | 4599.21 | 872.42 | 756.67 | 1154.84 | 3 | MWD (1)
53 | 4900 | 11.89 | 40.94 | 4696.48 | 889.92 | 771.84 | 1178 | 3 | MWD (1)
54 | 5000 | 8.89 | 40.94 | 4794.83 | 903.54 | 783.65 | 1196.04 | 3 | MWD (1)
55 | 5100 | 5.89 | 40.94 | 4893.98 | 913.26 | 792.08 | 1208.9 | 3 | MWD (1)
56 | 5200 | 2.89 | 40.94 | 4993.68 | 919.04 | 797.1 | 1216.55 | 3 | MWD (1)
57 | 5296.36 | 0 | 40.94 | 5090 | 920.88 | 798.69 | 1218.98 | 3 | MWD (1)
58 | 5300 | 0 | 40.94 | 5093.64 | 920.88 | 798.69 | 1218.98 | 0 | MWD (1)
59 | 5400 | 0 | 40.94 | 5193.64 | 920.88 | 798.69 | 1218.98 | 0 | MWD (1)
60 | 5500 | 0 | 40.94 | 5293.64 | 920.88 | 798.69 | 1218.98 | 0 | MWD (1)
61 | 5600 | 0 | 40.94 | 5393.64 | 920.88 | 798.69 | 1218.98 | 0 | MWD (1)
62 | 5700 | 0 | 40.94 | 5493.64 | 920.88 | 798.69 | 1218.98 | 0 | MWD (1)
63 | 5800 | 0 | 40.94 | 5593.64 | 920.88 | 798.69 | 1218.98 | 0 | MWD (1)
64 | 5900 | 0 | 40.94 | 5693.64 | 920.88 | 798.69 | 1218.98 | 0 | MWD (1)
65 | 6000 | 0 | 40.94 | 5793.64 | 920.88 | 798.69 | 1218.98 | 0 | MWD (1)
66 | 6100 | 0 | 40.94 | 5893.64 | 920.88 | 798.69 | 1218.98 | 0 | MWD (1)
67 | 6200 | 0 | 40.94 | 5993.64 | 920.88 | 798.69 | 1218.98 | 0 | MWD (1)
68 | 6300 | 0 | 40.94 | 6093.64 | 920.88 | 798.69 | 1218.98 | 0 | MWD (1)
69 | 6400 | 0 | 40.94 | 6193.64 | 920.88 | 798.69 | 1218.98 | 0 | MWD (1)
70 | 6500 | 0 | 40.94 | 6293.64 | 920.88 | 798.69 | 1218.98 | 0 | MWD (1)
71 | 6600 | 0 | 40.94 | 6393.64 | 920.88 | 798.69 | 1218.98 | 0 | MWD (1)
72 | 6700 | 0 | 40.94 | 6493.64 | 920.88 | 798.69 | 1218.98 | 0 | MWD (1)
73 | 6800 | 0 | 40.94 | 6593.64 | 920.88 | 798.69 | 1218.98 | 0 | MWD (1)
74 | 6900 | 0 | 40.94 | 6693.64 | 920.88 | 798.69 | 1218.98 | 0 | MWD (1)
75 | 7000 | 0 | 40.94 | 6793.64 | 920.88 | 798.69 | 1218.98 | 0 | MWD (1)
76 | 7100 | 0 | 40.94 | 6893.64 | 920.88 | 798.69 | 1218.98 | 0 | MWD (1)
77 | 7200 | 0 | 40.94 | 6993.64 | 920.88 | 798.69 | 1218.98 | 0 | MWD (1)
78 | 7300 | 0 | 40.94 | 7093.64 | 920.88 | 798.69 | 1218.98 | 0 | MWD (1)
79 | 7400 | 0 | 40.94 | 7193.64 | 920.88 | 798.69 | 1218.98 | 0 | MWD (1)
80 | 7500 | 0 | 40.94 | 7293.64 | 920.88 | 798.69 | 1218.98 | 0 | MWD (1)
81 | 7600 | 0 | 40.94 | 7393.64 | 920.88 | 798.69 | 1218.98 | 0 | MWD (1)
82 | 7700 | 0 | 40.94 | 7493.64 | 920.88 | 798.69 | 1218.98 | 0 | MWD (1)
83 | 7800 | 0 | 40.94 | 7593.64 | 920.88 | 798.69 | 1218.98 | 0 | MWD (1)
84 | 7900 | 0 | 40.94 | 7693.64 | 920.88 | 798.69 | 1218.98 | 0 | MWD (1)
85 | 8000 | 0 | 40.94 | 7793.64 | 920.88 | 798.69 | 1218.98 | 0 | MWD (1)
86 | 8100 | 0 | 40.94 | 7893.64 | 920.88 | 798.69 | 1218.98 | 0 | MWD (1)
87 | 8121.36 | 0 | 40.94 | 7915 | 920.88 | 798.69 | 1218.98 | 0 | MWD (1)
88