## Data
Header Information | measured depth (ft) | inclination (°) | azimuth (°) | true vertical depth (ft) | northing +N/-S (ft) | easting +E/-W (ft)
Operator Name | 0 | 0 | 0 | 0 | 0 | 0
ARK Directional Services Inc. | 100 | 0 | 0 | 100 | 0 | 0
Operator Number | 200 | 0 | 0 | 200 | 0 | 0
| 300 | 0 | 0 | 300 | 0 | 0
Well Name and Number | 400 | 0 | 0 | 400 | 0 | 0
Gentry B05 | 500 | 0 | 0 | 500 | 0 | 0
API Number (if available) | 600 | 0 | 0 | 600 | 0 | 0
| 700 | 0 | 0 | 700 | 0 | 0
Location: QQ SEC TWP RGE | 800 | 0 | 0 | 800 | 0 | 0
SE 1/4 NW 1/4 Sec 17 TWP 6 RGE 92 W6 | 900 | 0 | 0 | 900 | 0 | 0
Citing Type: Planned or Actual | 1000 | 0 | 0 | 1000 | 0 | 0
Planned | 1100 | 0 | 0 | 1100 | 0 | 0
Deviation Indicator | 1200 | 0 | 0 | 1200 | 0 | 0
Directional | 1300 | 0 | 0 | 1300 | 0 | 0
North Reference | 1400 | 0 | 0 | 1400 | 0 | 0
Grid | 1500 | 0 | 0 | 1500 | 0 | 0
Grid Type | 1600 | 3 | 34.91 | 1599.95 | 2.15 | 1.5
#VALUE! | 1700 | 6 | 34.91 | 1699.63 | 8.58 | 5.99
| 1800 | 9 | 34.91 | 1798.77 | 19.28 | 13.46
| 1900 | 12 | 34.91 | 1897.08 | 34.23 | 23.88
| 2000 | 15 | 34.91 | 1994.31 | 53.37 | 37.24
| 2100 | 18 | 34.91 | 2090.18 | 76.66 | 53.49
| 2200 | 21 | 34.91 | 2184.43 | 104.03 | 72.59
| 2300 | 24 | 34.91 | 2276.81 | 135.41 | 94.48
| 2400 | 27 | 34.91 | 2367.06 | 170.71 | 119.12
| 2445.49 | 28.36 | 34.91 | 2407.34 | 188.04 | 131.21
| 2500 | 28.36 | 34.91 | 2455.31 | 209.28 | 146.03
| 2600 | 28.36 | 34.91 | 2543.3 | 248.24 | 173.21
| 2700 | 28.36 | 34.91 | 2631.29 | 287.2 | 200.4
| 2800 | 28.36 | 34.91 | 2719.29 | 326.16 | 227.59
| 2900 | 28.36 | 34.91 | 2807.28 | 365.12 | 254.77
| 3000 | 28.36 | 34.91 | 2895.28 | 404.09 | 281.96
| 3100 | 28.36 | 34.91 | 2983.27 | 443.05 | 309.14
| 3200 | 28.36 | 34.91 | 3071.26 | 482.01 | 336.33
| 3300 | 28.36 | 34.91 | 3159.26 | 520.97 | 363.51
| 3400 | 28.36 | 34.91 | 3247.25 | 559.93 | 390.7
| 3500 | 28.36 | 34.91 | 3335.25 | 598.89 | 417.89
| 3600 | 28.36 | 34.91 | 3423.24 | 637.85 | 445.07
| 3700 | 28.36 | 34.91 | 3511.24 | 676.81 | 472.26
| 3800 | 28.36 | 34.91 | 3599.23 | 715.77 | 499.44
| 3900 | 28.36 | 34.91 | 3687.22 | 754.74 | 526.63
| 4000 | 28.36 | 34.91 | 3775.22 | 793.7 | 553.82
| 4100 | 28.36 | 34.91 | 3863.21 | 832.66 | 581
| 4200 | 28.36 | 34.91 | 3951.21 | 871.62 | 608.19
| 4300 | 28.36 | 34.91 | 4039.2 | 910.58 | 635.37
| 4400 | 28.36 | 34.91 | 4127.19 | 949.54 | 662.56
| 4485.76 | 28.36 | 34.91 | 4202.66 | 982.95 | 685.87
| 4500 | 27.94 | 34.91 | 4215.21 | 988.46 | 689.72
| 4600 | 24.94 | 34.91 | 4304.75 | 1024.97 | 715.19
| 4700 | 21.94 | 34.91 | 4396.48 | 1057.59 | 737.95
| 4800 | 18.94 | 34.91 | 4490.18 | 1086.22 | 757.93
| 4900 | 15.94 | 34.91 | 4585.57 | 1110.79 | 775.07
| 5000 | 12.94 | 34.91 | 4682.4 | 1131.24 | 789.34
| 5100 | 9.94 | 34.91 | 4780.41 | 1147.5 | 800.69
| 5200 | 6.94 | 34.91 | 4879.31 | 1159.53 | 809.08
| 5300 | 3.94 | 34.91 | 4978.85 | 1167.3 | 814.5
| 5400 | 0.94 | 34.91 | 5078.75 | 1170.79 | 816.94
| 5431.25 | 0 | 34.91 | 5110 | 1171 | 817.08
| 5500 | 0 | 34.91 | 5178.75 | 1171 | 817.08
| 5600 | 0 | 34.91 | 5278.75 | 1171 | 817.08
| 5700 | 0 | 34.91 | 5378.75 | 1171 | 817.08
| 5800 | 0 | 34.91 | 5478.75 | 1171 | 817.08
| 5900 | 0 | 34.91 | 5578.75 | 1171 | 817.08
| 6000 | 0 | 34.91 | 5678.75 | 1171 | 817.08
| 6100 | 0 | 34.91 | 5778.75 | 1171 | 817.08
| 6200 | 0 | 34.91 | 5878.75 | 1171 | 817.08
| 6300 | 0 | 34.91 | 5978.75 | 1171 | 817.08
| 6400 | 0 | 34.91 | 6078.75 | 1171 | 817.08
| 6500 | 0 | 34.91 | 6178.75 | 1171 | 817.08
| 6600 | 0 | 34.91 | 6278.75 | 1171 | 817.08
| 6700 | 0 | 34.91 | 6378.75 | 1171 | 817.08
| 6800 | 0 | 34.91 | 6478.75 | 1171 | 817.08
| 6900 | 0 | 34.91 | 6578.75 | 1171 | 817.08
| 7000 | 0 | 34.91 | 6678.75 | 1171 | 817.08
| 7100 | 0 | 34.91 | 6778.75 | 1171 | 817.08
| 7200 | 0 | 34.91 | 6878.75 | 1171 | 817.08
| 7300 | 0 | 34.91 | 6978.75 | 1171 | 817.08
| 7400 | 0 | 34.91 | 7078.75 | 1171 | 817.08
| 7500 | 0 | 34.91 | 7178.75 | 1171 | 817.08
| 7600 | 0 | 34.91 | 7278.75 | 1171 | 817.08
| 7700 | 0 | 34.91 | 7378.75 | 1171 | 817.08
| 7800 | 0 | 34.91 | 7478.75 | 1171 | 817.08
| 7900 | 0 | 34.91 | 7578.75 | 1171 | 817.08
| 8000 | 0 | 34.91 | 7678.75 | 1171 | 817.08
| 8100 | 0 | 34.91 | 7778.75 | 1171 | 817.08
| 8200 | 0 | 34.91 | 7878.75 | 1171 | 817.08
| 8256.25 | 0 | 34.91 | 7935 | 1171 | 817.08

## Lookup (hidden)
North Reference | RetunValue | Grid Type | ReturnValue | Deviation Indicator | ReturnValue
| 3 |  | 0 |  | 2
True |  | SPCS-Colorado Central-NAD27 |  | Directional
Grid |  | SPCS-Colorado Central-NAD83 |  | High Angle
|  | SPCS-Colorado North-NAD27 |  | Horizontal
SPCS-Colorado North-NAD83
SPCS-Colorado South-NAD27
SPCS-Colorado South-NAD83
UTM-Zone 12 NAD27
UTM-Zone 12 NAD83
UTM-Zone 13 NAD27
UTM-Zone 13 NAD83

## Sheet1
| MD (ft) | Inc (°) | Azi (°) | TVD (ft) | N/S (ft) | E/W (ft) | V.Sec. (ft) | DLeg (°/100ft) | Tool
1 | 0 | 0 | 0 | 0 | 0 | 0 | 0 | 0 | UNDEFINED
2 | 100 | 0 | 0 | 100 | 0 | 0 | 0 | 0 | MWD (1)
3 | 200 | 0 | 0 | 200 | 0 | 0 | 0 | 0 | MWD (1)
4 | 300 | 0 | 0 | 300 | 0 | 0 | 0 | 0 | MWD (1)
5 | 400 | 0 | 0 | 400 | 0 | 0 | 0 | 0 | MWD (1)
6 | 500 | 0 | 0 | 500 | 0 | 0 | 0 | 0 | MWD (1)
7 | 600 | 0 | 0 | 600 | 0 | 0 | 0 | 0 | MWD (1)
8 | 700 | 0 | 0 | 700 | 0 | 0 | 0 | 0 | MWD (1)
9 | 800 | 0 | 0 | 800 | 0 | 0 | 0 | 0 | MWD (1)
10 | 900 | 0 | 0 | 900 | 0 | 0 | 0 | 0 | MWD (1)
11 | 1000 | 0 | 0 | 1000 | 0 | 0 | 0 | 0 | MWD (1)
12 | 1100 | 0 | 0 | 1100 | 0 | 0 | 0 | 0 | MWD (1)
13 | 1200 | 0 | 0 | 1200 | 0 | 0 | 0 | 0 | MWD (1)
14 | 1300 | 0 | 0 | 1300 | 0 | 0 | 0 | 0 | MWD (1)
15 | 1400 | 0 | 0 | 1400 | 0 | 0 | 0 | 0 | MWD (1)
16 | 1500 | 0 | 0 | 1500 | 0 | 0 | 0 | 0 | MWD (1)
17 | 1600 | 3 | 34.91 | 1599.95 | 2.15 | 1.5 | 2.62 | 3 | MWD (1)
18 | 1700 | 6 | 34.91 | 1699.63 | 8.58 | 5.99 | 10.46 | 3 | MWD (1)
19 | 1800 | 9 | 34.91 | 1798.77 | 19.28 | 13.46 | 23.51 | 3 | MWD (1)
20 | 1900 | 12 | 34.91 | 1897.08 | 34.23 | 23.88 | 41.74 | 3 | MWD (1)
21 | 2000 | 15 | 34.91 | 1994.31 | 53.37 | 37.24 | 65.08 | 3 | MWD (1)
22 | 2100 | 18 | 34.91 | 2090.18 | 76.66 | 53.49 | 93.48 | 3 | MWD (1)
23 | 2200 | 21 | 34.91 | 2184.43 | 104.03 | 72.59 | 126.85 | 3 | MWD (1)
24 | 2300 | 24 | 34.91 | 2276.81 | 135.41 | 94.48 | 165.12 | 3 | MWD (1)
25 | 2400 | 27 | 34.91 | 2367.06 | 170.71 | 119.12 | 208.16 | 3 | MWD (1)
26 | 2445.49 | 28.36 | 34.91 | 2407.34 | 188.04 | 131.21 | 229.29 | 3 | MWD (1)
27 | 2500 | 28.36 | 34.91 | 2455.31 | 209.28 | 146.03 | 255.19 | 0 | MWD (1)
28 | 2600 | 28.36 | 34.91 | 2543.3 | 248.24 | 173.21 | 302.7 | 0 | MWD (1)
29 | 2700 | 28.36 | 34.91 | 2631.29 | 287.2 | 200.4 | 350.21 | 0 | MWD (1)
30 | 2800 | 28.36 | 34.91 | 2719.29 | 326.16 | 227.59 | 397.72 | 0 | MWD (1)
31 | 2900 | 28.36 | 34.91 | 2807.28 | 365.12 | 254.77 | 445.22 | 0 | MWD (1)
32 | 3000 | 28.36 | 34.91 | 2895.28 | 404.09 | 281.96 | 492.73 | 0 | MWD (1)
33 | 3100 | 28.36 | 34.91 | 2983.27 | 443.05 | 309.14 | 540.24 | 0 | MWD (1)
34 | 3200 | 28.36 | 34.91 | 3071.26 | 482.01 | 336.33 | 587.75 | 0 | MWD (1)
35 | 3300 | 28.36 | 34.91 | 3159.26 | 520.97 | 363.51 | 635.26 | 0 | MWD (1)
36 | 3400 | 28.36 | 34.91 | 3247.25 | 559.93 | 390.7 | 682.77 | 0 | MWD (1)
37 | 3500 | 28.36 | 34.91 | 3335.25 | 598.89 | 417.89 | 730.27 | 0 | MWD (1)
38 | 3600 | 28.36 | 34.91 | 3423.24 | 637.85 | 445.07 | 777.78 | 0 | MWD (1)
39 | 3700 | 28.36 | 34.91 | 3511.24 | 676.81 | 472.26 | 825.29 | 0 | MWD (1)
40 | 3800 | 28.36 | 34.91 | 3599.23 | 715.77 | 499.44 | 872.8 | 0 | MWD (1)
41 | 3900 | 28.36 | 34.91 | 3687.22 | 754.74 | 526.63 | 920.31 | 0 | MWD (1)
42 | 4000 | 28.36 | 34.91 | 3775.22 | 793.7 | 553.82 | 967.81 | 0 | MWD (1)
43 | 4100 | 28.36 | 34.91 | 3863.21 | 832.66 | 581 | 1015.32 | 0 | MWD (1)
44 | 4200 | 28.36 | 34.91 | 3951.21 | 871.62 | 608.19 | 1062.83 | 0 | MWD (1)
45 | 4300 | 28.36 | 34.91 | 4039.2 | 910.58 | 635.37 | 1110.34 | 0 | MWD (1)
46 | 4400 | 28.36 | 34.91 | 4127.19 | 949.54 | 662.56 | 1157.85 | 0 | MWD (1)
47 | 4485.76 | 28.36 | 34.91 | 4202.66 | 982.95 | 685.87 | 1198.59 | 0 | MWD (1)
48 | 4500 | 27.94 | 34.91 | 4215.21 | 988.46 | 689.72 | 1205.31 | 3 | MWD (1)
49 | 4600 | 24.94 | 34.91 | 4304.75 | 1024.97 | 715.19 | 1249.83 | 3 | MWD (1)
50 | 4700 | 21.94 | 34.91 | 4396.48 | 1057.59 | 737.95 | 1289.6 | 3 | MWD (1)
51 | 4800 | 18.94 | 34.91 | 4490.18 | 1086.22 | 757.93 | 1324.51 | 3 | MWD (1)
52 | 4900 | 15.94 | 34.91 | 4585.57 | 1110.79 | 775.07 | 1354.47 | 3 | MWD (1)
53 | 5000 | 12.94 | 34.91 | 4682.4 | 1131.24 | 789.34 | 1379.4 | 3 | MWD (1)
54 | 5100 | 9.94 | 34.91 | 4780.41 | 1147.5 | 800.69 | 1399.23 | 3 | MWD (1)
55 | 5200 | 6.94 | 34.91 | 4879.31 | 1159.53 | 809.08 | 1413.9 | 3 | MWD (1)
56 | 5300 | 3.94 | 34.91 | 4978.85 | 1167.3 | 814.5 | 1423.38 | 3 | MWD (1)
57 | 5400 | 0.94 | 34.91 | 5078.75 | 1170.79 | 816.94 | 1427.63 | 3 | MWD (1)
58 | 5431.25 | 0 | 34.91 | 5110 | 1171 | 817.08 | 1427.89 | 3 | MWD (1)
59 | 5500 | 0 | 34.91 | 5178.75 | 1171 | 817.08 | 1427.89 | 0 | MWD (1)
60 | 5600 | 0 | 34.91 | 5278.75 | 1171 | 817.08 | 1427.89 | 0 | MWD (1)
61 | 5700 | 0 | 34.91 | 5378.75 | 1171 | 817.08 | 1427.89 | 0 | MWD (1)
62 | 5800 | 0 | 34.91 | 5478.75 | 1171 | 817.08 | 1427.89 | 0 | MWD (1)
63 | 5900 | 0 | 34.91 | 5578.75 | 1171 | 817.08 | 1427.89 | 0 | MWD (1)
64 | 6000 | 0 | 34.91 | 5678.75 | 1171 | 817.08 | 1427.89 | 0 | MWD (1)
65 | 6100 | 0 | 34.91 | 5778.75 | 1171 | 817.08 | 1427.89 | 0 | MWD (1)
66 | 6200 | 0 | 34.91 | 5878.75 | 1171 | 817.08 | 1427.89 | 0 | MWD (1)
67 | 6300 | 0 | 34.91 | 5978.75 | 1171 | 817.08 | 1427.89 | 0 | MWD (1)
68 | 6400 | 0 | 34.91 | 6078.75 | 1171 | 817.08 | 1427.89 | 0 | MWD (1)
69 | 6500 | 0 | 34.91 | 6178.75 | 1171 | 817.08 | 1427.89 | 0 | MWD (1)
70 | 6600 | 0 | 34.91 | 6278.75 | 1171 | 817.08 | 1427.89 | 0 | MWD (1)
71 | 6700 | 0 | 34.91 | 6378.75 | 1171 | 817.08 | 1427.89 | 0 | MWD (1)
72 | 6800 | 0 | 34.91 | 6478.75 | 1171 | 817.08 | 1427.89 | 0 | MWD (1)
73 | 6900 | 0 | 34.91 | 6578.75 | 1171 | 817.08 | 1427.89 | 0 | MWD (1)
74 | 7000 | 0 | 34.91 | 6678.75 | 1171 | 817.08 | 1427.89 | 0 | MWD (1)
75 | 7100 | 0 | 34.91 | 6778.75 | 1171 | 817.08 | 1427.89 | 0 | MWD (1)
76 | 7200 | 0 | 34.91 | 6878.75 | 1171 | 817.08 | 1427.89 | 0 | MWD (1)
77 | 7300 | 0 | 34.91 | 6978.75 | 1171 | 817.08 | 1427.89 | 0 | MWD (1)
78 | 7400 | 0 | 34.91 | 7078.75 | 1171 | 817.08 | 1427.89 | 0 | MWD (1)
79 | 7500 | 0 | 34.91 | 7178.75 | 1171 | 817.08 | 1427.89 | 0 | MWD (1)
80 | 7600 | 0 | 34.91 | 7278.75 | 1171 | 817.08 | 1427.89 | 0 | MWD (1)
81 | 7700 | 0 | 34.91 | 7378.75 | 1171 | 817.08 | 1427.89 | 0 | MWD (1)
82 | 7800 | 0 | 34.91 | 7478.75 | 1171 | 817.08 | 1427.89 | 0 | MWD (1)
83 | 7900 | 0 | 34.91 | 7578.75 | 1171 | 817.08 | 1427.89 | 0 | MWD (1)
84 | 8000 | 0 | 34.91 | 7678.75 | 1171 | 817.08 | 1427.89 | 0 | MWD (1)
85 | 8100 | 0 | 34.91 | 7778.75 | 1171 | 817.08 | 1427.89 | 0 | MWD (1)
86 | 8200 | 0 | 34.91 | 7878.75 | 1171 | 817.08 | 1427.89 | 0 | MWD (1)
87 | 8256.25 | 0 | 34.91 | 7935 | 1171 | 817.08 | 1427.89 | 0 | MWD (1)
88