## Data
Header Information | measured depth (ft) | inclination (°) | azimuth (°) | true vertical depth (ft) | northing +N/-S (ft) | easting +E/-W (ft)
Operator Name | 0 | 0 | 0 | 0 | 0 | 0
Williams Production RMT Company LLC | 0 | 0 | 0 | 0 | 0 | 0
Operator Number | 50 |  |  | 50 | 0 | 0
96850 | 71 | 0.26 | 239.41 | 71 | 0 | 0
Well Name and Number | 71 | 0.26 | 239.41 | 71 | -0.1 | -0.1
ExxonMobile GM 313-27 | 132 | 1.14 | 319.57 | 132 | 0.4 | -0.6
API Number (if available) | 132 | 1.14 | 319.57 | 132 | 0.3 | -0.7
05-045-19748-00 | 223 | 2.64 | 306.65 | 222.9 | 2.3 | -2.8
Location: QQ SEC TWP RGE | 223 | 2.64 | 306.65 | 222.9 | 2.2 | -2.9
SESW, Sec. 27, T6S, R96W | 315 | 5.54 | 296.28 | 314.7 | 5.5 | -8.6
Citing Type: Planned or Actual | 315 | 5.54 | 296.28 | 314.7 | 5.5 | -8.5
Actual | 406 | 8.01 | 291.88 | 405.1 | 9.8 | -18.3
Deviation Indicator | 406 | 8.01 | 291.88 | 405.1 | 9.8 | -18.4
0 | 497 | 11.61 | 295.49 | 494.7 | 16.1 | -32.6
North Reference | 569 | 14.43 | 295.15 | 564.9 | 23 | -47.2
True | 661 | 16.44 | 295.18 | 653.5 | 33.4 | -69.4
Grid Type | 752 | 19.23 | 296.48 | 740.2 | 45.6 | -94.5
#VALUE! | 844 | 21.41 | 296.63 | 826.4 | 59.9 | -123.1
| 935 | 24.62 | 297.36 | 910.2 | 76 | -154.7
| 1027 | 28.23 | 297.21 | 992.5 | 94.8 | -191.1
| 1121 | 31.72 | 294.83 | 1074 | 115.4 | -233.3
| 1175 | 33.68 | 294.45 | 1119.4 | 127.5 | -259.9
| 1288 | 34.4 | 295.2 | 1213 | 154.1 | -317.3
| 1350 | 34.5 | 294.3 | 1264.2 | 168.8 | -349.1
| 1445 | 33.4 | 293.4 | 1343 | 190.2 | -397.6
| 1539 | 32.3 | 295.5 | 1421.9 | 211.3 | -444
| 1633 | 31.8 | 294.3 | 1501.6 | 232.3 | -489.3
| 1728 | 31.2 | 294.3 | 1582.6 | 252.7 | -534.5
| 1822 | 30 | 293.1 | 1663.5 | 272 | -578.3
| 1916 | 29.8 | 296.6 | 1745 | 291.7 | -620.8
| 2011 | 28.7 | 298.9 | 1827.9 | 313.3 | -661.9
| 2105 | 29.2 | 298.2 | 1910.2 | 335 | -701.9
| 2199 | 28.4 | 297.3 | 1992.5 | 356.1 | -742
| 2293 | 28.9 | 297.3 | 2075 | 376.8 | -782
| 2388 | 28.6 | 296.3 | 2158.3 | 397.4 | -822.8
| 2482 | 29.3 | 295 | 2240.6 | 417 | -863.8
| 2577 | 29.5 | 294.7 | 2323.3 | 436.6 | -906.1
| 2670 | 28.1 | 295.2 | 2404.8 | 455.5 | -946.8
| 2765 | 28.6 | 295.7 | 2488.4 | 474.9 | -987.5
| 2859 | 29.5 | 295.5 | 2570.6 | 494.6 | -1028.6
| 2954 | 30.4 | 297 | 2652.9 | 515.6 | -1071.2
| 3048 | 30.7 | 297.1 | 2733.9 | 537.4 | -1113.7
| 3142 | 32.8 | 295.5 | 2813.8 | 559.3 | -1158.1
| 3237 | 31.5 | 294.7 | 2894.2 | 580.7 | -1203.9
| 3331 | 30.8 | 294.5 | 2974.7 | 600.9 | -1248.1
| 3425 | 31.5 | 294.3 | 3055.1 | 621 | -1292.3
| 3520 | 31.1 | 294.1 | 3136.3 | 641.3 | -1337.4
| 3614 | 31.9 | 293.4 | 3216.4 | 661 | -1382.3
| 3708 | 29.7 | 294.7 | 3297.2 | 680.6 | -1426.3
| 3803 | 28.8 | 296.8 | 3380.1 | 700.8 | -1468.1
| 3897 | 27.3 | 299.1 | 3463 | 721.5 | -1507.1
| 3992 | 26.6 | 298.7 | 3547.7 | 742.3 | -1544.8
| 4086 | 24.4 | 297.8 | 3632.6 | 761.5 | -1580.5
| 4180 | 23.5 | 297.7 | 3718.5 | 779.2 | -1614.2
| 4275 | 22.3 | 294.3 | 3806 | 795.5 | -1647.4
| 4369 | 22.3 | 293.6 | 3892.9 | 809.9 | -1680
| 4463 | 20.4 | 294.7 | 3980.5 | 823.9 | -1711.3
| 4557 | 18.2 | 296.8 | 4069.2 | 837.4 | -1739.2
| 4652 | 15.7 | 298 | 4160.1 | 850.1 | -1763.8
| 4746 | 13.7 | 297.5 | 4251 | 861.2 | -1784.9
| 4840 | 11.1 | 293.8 | 4342.8 | 870 | -1803.1
| 4934 | 9.9 | 292.2 | 4435.2 | 876.7 | -1818.9
| 5029 | 8.4 | 296.6 | 4529 | 882.9 | -1832.6
| 5123 | 7.7 | 300.6 | 4622.1 | 889.2 | -1844.2
| 5217 | 5.1 | 300.6 | 4715.5 | 894.5 | -1853.2
| 5311 | 2.8 | 296.4 | 4809.3 | 897.7 | -1858.9
| 5406 | 2.2 | 313.5 | 4904.2 | 900 | -1862.3
| 5500 | 2.6 | 336.9 | 4998.1 | 903.2 | -1864.4
| 5595 | 2 | 10.1 | 5093 | 906.8 | -1865
| 5628 |  |  | 5628 | 0 | 0
| 5689 | 1.5 | 65.3 | 5187 | 908.9 | -1863.6
| 5784 | 1.3 | 78.3 | 5282 | 909.6 | -1861.4
| 5878 | 1.4 | 85.5 | 5375.9 | 910 | -1859.2
| 5972 | 0.8 | 114.7 | 5469.9 | 909.8 | -1857.4
| 6067 | 0.9 | 148.2 | 5564.9 | 908.9 | -1856.4
| 6161 | 0.7 | 130.1 | 5658.9 | 907.9 | -1855.6
| 6255 | 0.4 | 121.9 | 5752.9 | 907.3 | -1854.9
| 6350 | 0.4 | 268.1 | 5847.9 | 907.1 | -1855
| 6444 | 0.5 | 168.5 | 5941.9 | 906.7 | -1855.2
| 6539 | 0.9 | 142.3 | 6036.9 | 905.7 | -1854.7
| 6633 | 0.4 | 171.1 | 6130.9 | 904.8 | -1854.2
| 6727 | 1.3 | 235.3 | 6224.9 | 903.9 | -1855
| 6822 | 1.9 | 245.8 | 6319.8 | 902.6 | -1857.3
| 6916 | 2 | 251.4 | 6413.8 | 901.5 | -1860.3
| 7010 | 2.5 | 253 | 6507.7 | 900.3 | -1863.8
| 7104 | 3.2 | 260.7 | 6601.6 | 899.3 | -1868.3
| 7199 | 3.3 | 265.7 | 6696.4 | 898.7 | -1873.7
| 7293 | 3.5 | 259.5 | 6790.3 | 898 | -1879.2
| 7388 | 3.6 | 255.1 | 6885.1 | 896.7 | -1884.9
| 7433 | 3.6 | 255.1 | 6930 | 895.9 | -1887.7

## Lookup (hidden)
North Reference | RetunValue | Grid Type | ReturnValue | Deviation Indicator | ReturnValue
| 2 |  | 0 |  | 1
True |  | SPCS-Colorado Central-NAD27 |  | Directional
Grid |  | SPCS-Colorado Central-NAD83 |  | High Angle
|  | SPCS-Colorado North-NAD27 |  | Horizontal
SPCS-Colorado North-NAD83
SPCS-Colorado South-NAD27
SPCS-Colorado South-NAD83
UTM-Zone 12 NAD27
UTM-Zone 12 NAD83
UTM-Zone 13 NAD27
UTM-Zone 13 NAD83