## Data
Header Information | measured depth (ft) | inclination (°) | azimuth (°) | true vertical depth (ft) | northing +N/-S (ft) | easting +E/-W (ft)
Operator Name | 0 | 0 | 0 | 0 | 0 | 0
Noble Energy Inc. | 100 | 0 | 0 | 100 | 0 | 0
Operator Number | 200 | 0 | 0 | 200 | 0 | 0
100322 | 300 | 0 | 0 | 300 | 0 | 0
Well Name and Number | 400 | 0 | 0 | 400 | 0 | 0
Boulter G21-69HN | 500 | 0 | 0 | 500 | 0 | 0
API Number (if available) | 600 | 0 | 0 | 600 | 0 | 0
| 700 | 0 | 0 | 700 | 0 | 0
Location: QQ SEC TWP RGE | 800 | 0 | 0 | 800 | 0 | 0
NENE 16-4N-65W | 900 | 0 | 0 | 900 | 0 | 0
Citing Type: Planned or Actual | 1000 | 0 | 0 | 1000 | 0 | 0
Planned | 1100 | 0 | 0 | 1100 | 0 | 0
Deviation Indicator | 1200 | 0 | 0 | 1200 | 0 | 0
Horizontal | 1300 | 0 | 0 | 1300 | 0 | 0
North Reference | 1400 | 2.5 | 154.422 | 1399.97 | -1.97 | 0.94
Grid | 1500 | 5 | 154.422 | 1499.75 | -7.87 | 3.77
Grid Type | 1600 | 7.5 | 154.422 | 1599.14 | -17.69 | 8.47
SPCS-Colorado North-NAD83 | 1700 | 10 | 154.422 | 1697.97 | -31.41 | 15.03
| 1800 | 12.5 | 154.422 | 1796.04 | -49 | 23.45
| 1900 | 15 | 154.422 | 1893.17 | -70.44 | 33.72
| 2000 | 17.5 | 154.422 | 1989.17 | -95.68 | 45.8
| 2020 | 18 | 154.422 | 2008.21 | -101.18 | 48.43
| 2100 | 18 | 154.422 | 2084.3 | -123.48 | 59.1
| 2200 | 18 | 154.422 | 2179.4 | -151.35 | 72.44
| 2300 | 18 | 154.422 | 2274.51 | -179.22 | 85.79
| 2400 | 18 | 154.422 | 2369.62 | -207.1 | 99.13
| 2500 | 18 | 154.422 | 2464.72 | -234.97 | 112.47
| 2600 | 18 | 154.422 | 2559.83 | -262.84 | 125.81
| 2700 | 18 | 154.422 | 2654.93 | -290.72 | 139.15
| 2800 | 18 | 154.422 | 2750.04 | -318.59 | 152.49
| 2900 | 18 | 154.422 | 2845.14 | -346.46 | 165.83
| 3000 | 18 | 154.422 | 2940.25 | -374.33 | 179.18
| 3100 | 18 | 154.422 | 3035.36 | -402.21 | 192.52
| 3200 | 18 | 154.422 | 3130.46 | -430.08 | 205.86
| 3300 | 18 | 154.422 | 3225.57 | -457.95 | 219.2
| 3400 | 18 | 154.422 | 3320.67 | -485.83 | 232.54
| 3500 | 18 | 154.422 | 3415.78 | -513.7 | 245.88
| 3600 | 18 | 154.422 | 3510.88 | -541.57 | 259.23
| 3700 | 18 | 154.422 | 3605.99 | -569.45 | 272.57
| 3800 | 18 | 154.422 | 3701.1 | -597.32 | 285.91
| 3900 | 18 | 154.422 | 3796.2 | -625.19 | 299.25
| 4000 | 18 | 154.422 | 3891.31 | -653.07 | 312.59
| 4100 | 18 | 154.422 | 3986.41 | -680.94 | 325.93
| 4200 | 18 | 154.422 | 4081.52 | -708.81 | 339.27
| 4300 | 18 | 154.422 | 4176.62 | -736.69 | 352.62
| 4400 | 18 | 154.422 | 4271.73 | -764.56 | 365.96
| 4487.05 | 18 | 154.422 | 4354.51 | -788.82 | 377.57
| 4500 | 17.676 | 154.422 | 4366.85 | -792.4 | 379.28
| 4600 | 15.176 | 154.422 | 4462.76 | -817.91 | 391.49
| 4700 | 12.676 | 154.422 | 4559.81 | -839.61 | 401.88
| 4800 | 10.176 | 154.422 | 4657.82 | -857.48 | 410.43
| 4900 | 7.676 | 154.422 | 4756.6 | -871.48 | 417.13
| 5000 | 5.176 | 154.422 | 4855.97 | -881.57 | 421.96
| 5100 | 2.676 | 154.422 | 4955.72 | -887.75 | 424.92
| 5207.05 | 0 | 0 | 5062.73 | -890 | 426
| 5300 | 0 | 0 | 5155.68 | -890 | 426
| 5400 | 0 | 0 | 5255.68 | -890 | 426
| 5500 | 0 | 0 | 5355.68 | -890 | 426
| 5600 | 0 | 0 | 5455.68 | -890 | 426
| 5700 | 0 | 0 | 5555.68 | -890 | 426
| 5800 | 0 | 0 | 5655.68 | -890 | 426
| 5900 | 0 | 0 | 5755.68 | -890 | 426
| 6000 | 0 | 0 | 5855.68 | -890 | 426
| 6100 | 0 | 0 | 5955.68 | -890 | 426
| 6200 | 0 | 0 | 6055.68 | -890 | 426
| 6300 | 0 | 0 | 6155.68 | -890 | 426
| 6400 | 0 | 0 | 6255.68 | -890 | 426
| 6412.62 | 0 | 0 | 6268.3 | -890 | 426
| 6450 | 2.991 | 89.41 | 6305.67 | -889.99 | 426.98
| 6500 | 6.991 | 89.41 | 6355.47 | -889.95 | 431.32
| 6550 | 10.991 | 89.41 | 6404.84 | -889.86 | 439.14
| 6600 | 14.991 | 89.41 | 6453.55 | -889.75 | 450.37
| 6650 | 18.991 | 89.41 | 6501.36 | -889.6 | 464.98
| 6700 | 22.991 | 89.41 | 6548.03 | -889.41 | 482.89
| 6750 | 26.991 | 89.41 | 6593.34 | -889.2 | 504
| 6800 | 30.991 | 89.41 | 6637.07 | -888.95 | 528.23
| 6850 | 34.991 | 89.41 | 6679 | -888.67 | 555.45
| 6900 | 38.991 | 89.41 | 6718.93 | -888.36 | 585.53
| 6950 | 42.991 | 89.41 | 6756.66 | -888.02 | 618.31
| 7000 | 46.991 | 89.41 | 6792.01 | -887.66 | 653.65
| 7050 | 50.991 | 89.41 | 6824.82 | -887.27 | 691.38
| 7100 | 54.991 | 89.41 | 6854.91 | -886.86 | 731.29
| 7150 | 58.991 | 89.41 | 6882.14 | -886.42 | 773.21
| 7200 | 62.991 | 89.41 | 6906.38 | -885.97 | 816.93
| 7250 | 66.991 | 89.41 | 6927.52 | -885.51 | 862.23
| 7300 | 70.991 | 89.41 | 6945.44 | -885.03 | 908.89
| 7350 | 74.991 | 89.41 | 6960.06 | -884.54 | 956.69
| 7400 | 78.991 | 89.41 | 6971.32 | -884.03 | 1005.4
| 7450 | 82.991 | 89.41 | 6979.14 | -883.53 | 1054.77
| 7475.12 | 85 | 89.41 | 6981.77 | -883.27 | 1079.74
| 7500 | 85 | 89.41 | 6983.94 | -883.01 | 1104.53
| 7550.12 | 85 | 89.41 | 6988.31 | -882.5 | 1154.45
| 7600 | 88.991 | 89.41 | 6990.92 | -881.99 | 1204.25
| 7612.62 | 90 | 89.41 | 6991.03 | -881.86 | 1216.87
| 7700 | 90 | 89.41 | 6991.03 | -880.96 | 1304.25
| 7800 | 90 | 89.41 | 6991.03 | -879.93 | 1404.24
| 7900 | 90 | 89.41 | 6991.03 | -878.9 | 1504.24
| 8000 | 90 | 89.409 | 6991.03 | -877.86 | 1604.23
| 8100 | 90 | 89.409 | 6991.03 | -876.83 | 1704.23
| 8200 | 90 | 89.409 | 6991.03 | -875.8 | 1804.22
| 8300 | 90 | 89.409 | 6991.03 | -874.77 | 1904.22
| 8400 | 90 | 89.409 | 6991.03 | -873.74 | 2004.21
| 8500 | 90 | 89.409 | 6991.03 | -872.71 | 2104.21
| 8600 | 90 | 89.408 | 6991.03 | -871.67 | 2204.2
| 8700 | 90 | 89.408 | 6991.03 | -870.64 | 2304.2
| 8800 | 90 | 89.408 | 6991.03 | -869.61 | 2404.19
| 8900 | 90 | 89.408 | 6991.03 | -868.57 | 2504.19
| 9000 | 90 | 89.408 | 6991.03 | -867.54 | 2604.18
| 9100 | 90 | 89.408 | 6991.03 | -866.51 | 2704.17
| 9200 | 90 | 89.407 | 6991.03 | -865.47 | 2804.17
| 9300 | 90 | 89.407 | 6991.03 | -864.44 | 2904.16
| 9400 | 90 | 89.407 | 6991.03 | -863.4 | 3004.16
| 9500 | 90 | 89.407 | 6991.03 | -862.37 | 3104.15
| 9600 | 90 | 89.407 | 6991.03 | -861.33 | 3204.15
| 9700 | 90 | 89.406 | 6991.03 | -860.3 | 3304.14
| 9800 | 90 | 89.406 | 6991.03 | -859.26 | 3404.14
| 9900 | 90 | 89.406 | 6991.03 | -858.23 | 3504.13
| 10000 | 90 | 89.406 | 6991.03 | -857.19 | 3604.13
| 10100 | 90 | 89.406 | 6991.03 | -856.15 | 3704.12
| 10200 | 90 | 89.406 | 6991.03 | -855.11 | 3804.12
| 10300 | 90 | 89.405 | 6991.03 | -854.08 | 3904.11
| 10400 | 90 | 89.405 | 6991.03 | -853.04 | 4004.1
| 10500 | 90 | 89.405 | 6991.03 | -852 | 4104.1
| 10600 | 90 | 89.405 | 6991.03 | -850.96 | 4204.09
| 10700 | 90 | 89.405 | 6991.03 | -849.92 | 4304.09
| 10800 | 90 | 89.405 | 6991.03 | -848.89 | 4404.08
| 10900 | 90 | 89.404 | 6991.03 | -847.85 | 4504.08
| 11000 | 90 | 89.404 | 6991.03 | -846.81 | 4604.07
| 11100 | 90 | 89.404 | 6991.03 | -845.77 | 4704.07
| 11200 | 90 | 89.404 | 6991.03 | -844.73 | 4804.06
| 11300 | 90 | 89.404 | 6991.02 | -843.69 | 4904.06
| 11400 | 90 | 89.404 | 6991.02 | -842.65 | 5004.05
| 11500 | 90 | 89.403 | 6991.02 | -841.6 | 5104.05
| 11600 | 90 | 89.403 | 6991.02 | -840.56 | 5204.04
| 11700 | 90 | 89.403 | 6991.02 | -839.52 | 5304.03
| 11800 | 90 | 89.403 | 6991.02 | -838.48 | 5404.03
| 11900 | 90 | 89.403 | 6991.02 | -837.44 | 5504.02
| 12000 | 90 | 89.403 | 6991.02 | -836.4 | 5604.02
| 12100 | 90 | 89.402 | 6991.02 | -835.35 | 5704.01
| 12200 | 90 | 89.402 | 6991.02 | -834.31 | 5804.01
| 12300 | 90 | 89.402 | 6991.02 | -833.27 | 5904
| 12400 | 90 | 89.402 | 6991.02 | -832.22 | 6004
| 12500 | 90 | 89.402 | 6991.02 | -831.18 | 6103.99
| 12600 | 90 | 89.402 | 6991.02 | -830.13 | 6203.99
| 12700 | 90 | 89.401 | 6991.02 | -829.09 | 6303.98
| 12800 | 90 | 89.401 | 6991.02 | -828.05 | 6403.97
| 12900 | 90 | 89.401 | 6991.02 | -827 | 6503.97
| 13000 | 90 | 89.401 | 6991.01 | -825.96 | 6603.96
| 13061.76 | 90 | 89.401 | 6991.01 | -825.31 | 6665.72

## Lookup (hidden)
North Reference | RetunValue | Grid Type | ReturnValue | Deviation Indicator | ReturnValue
| 3 |  | 5 |  | 4
True |  | SPCS-Colorado Central-NAD27 |  | Directional
Grid |  | SPCS-Colorado Central-NAD83 |  | High Angle
|  | SPCS-Colorado North-NAD27 |  | Horizontal
SPCS-Colorado North-NAD83
SPCS-Colorado South-NAD27
SPCS-Colorado South-NAD83
UTM-Zone 12 NAD27
UTM-Zone 12 NAD83
UTM-Zone 13 NAD27
UTM-Zone 13 NAD83

## Sheet1
0 | 0 | 0 | 0 | 0 | 0 | 0 | 0
100 | 0 | 0 | 100 | 0 | 0 | 0 | 0
200 | 0 | 0 | 200 | 0 | 0 | 0 | 0
300 | 0 | 0 | 300 | 0 | 0 | 0 | 0
400 | 0 | 0 | 400 | 0 | 0 | 0 | 0
500 | 0 | 0 | 500 | 0 | 0 | 0 | 0
600 | 0 | 0 | 600 | 0 | 0 | 0 | 0
700 | 0 | 0 | 700 | 0 | 0 | 0 | 0
800 | 0 | 0 | 800 | 0 | 0 | 0 | 0
900 | 0 | 0 | 900 | 0 | 0 | 0 | 0
1000 | 0 | 0 | 1000 | 0 | 0 | 0 | 0
1100 | 0 | 0 | 1100 | 0 | 0 | 0 | 0
1200 | 0 | 0 | 1200 | 0 | 0 | 0 | 0
1300 | 0 | 0 | 1300 | 0 | 0 | 0 | 0
1400 | 2.5 | 154.422 | 1399.97 | -1.97 | 0.94 | 1.18 | 2.5
1500 | 5 | 154.422 | 1499.75 | -7.87 | 3.77 | 4.7 | 2.5
1600 | 7.5 | 154.422 | 1599.14 | -17.69 | 8.47 | 10.57 | 2.5
1700 | 10 | 154.422 | 1697.97 | -31.41 | 15.03 | 18.78 | 2.5
1800 | 12.5 | 154.422 | 1796.04 | -49 | 23.45 | 29.3 | 2.5
1900 | 15 | 154.422 | 1893.17 | -70.44 | 33.72 | 42.12 | 2.5
2000 | 17.5 | 154.422 | 1989.17 | -95.68 | 45.8 | 57.21 | 2.5
2020 | 18 | 154.422 | 2008.21 | -101.18 | 48.43 | 60.49 | 2.5
2100 | 18 | 154.422 | 2084.3 | -123.48 | 59.1 | 73.83 | 0
2200 | 18 | 154.422 | 2179.4 | -151.35 | 72.44 | 90.49 | 0
2300 | 18 | 154.422 | 2274.51 | -179.22 | 85.79 | 107.16 | 0
2400 | 18 | 154.422 | 2369.62 | -207.1 | 99.13 | 123.82 | 0
2500 | 18 | 154.422 | 2464.72 | -234.97 | 112.47 | 140.49 | 0
2600 | 18 | 154.422 | 2559.83 | -262.84 | 125.81 | 157.15 | 0
2700 | 18 | 154.422 | 2654.93 | -290.72 | 139.15 | 173.82 | 0
2800 | 18 | 154.422 | 2750.04 | -318.59 | 152.49 | 190.48 | 0
2900 | 18 | 154.422 | 2845.14 | -346.46 | 165.83 | 207.15 | 0
3000 | 18 | 154.422 | 2940.25 | -374.33 | 179.18 | 223.81 | 0
3100 | 18 | 154.422 | 3035.36 | -402.21 | 192.52 | 240.48 | 0
3200 | 18 | 154.422 | 3130.46 | -430.08 | 205.86 | 257.15 | 0
3300 | 18 | 154.422 | 3225.57 | -457.95 | 219.2 | 273.81 | 0
3400 | 18 | 154.422 | 3320.67 | -485.83 | 232.54 | 290.48 | 0
3500 | 18 | 154.422 | 3415.78 | -513.7 | 245.88 | 307.14 | 0
3600 | 18 | 154.422 | 3510.88 | -541.57 | 259.23 | 323.81 | 0
3700 | 18 | 154.422 | 3605.99 | -569.45 | 272.57 | 340.47 | 0
3800 | 18 | 154.422 | 3701.1 | -597.32 | 285.91 | 357.14 | 0
3900 | 18 | 154.422 | 3796.2 | -625.19 | 299.25 | 373.8 | 0
4000 | 18 | 154.422 | 3891.31 | -653.07 | 312.59 | 390.47 | 0
4100 | 18 | 154.422 | 3986.41 | -680.94 | 325.93 | 407.13 | 0
4200 | 18 | 154.422 | 4081.52 | -708.81 | 339.27 | 423.8 | 0
4300 | 18 | 154.422 | 4176.62 | -736.69 | 352.62 | 440.47 | 0
4400 | 18 | 154.422 | 4271.73 | -764.56 | 365.96 | 457.13 | 0
4487.05 | 18 | 154.422 | 4354.51 | -788.82 | 377.57 | 471.64 | 0
4500 | 17.676 | 154.422 | 4366.85 | -792.4 | 379.28 | 473.78 | 2.5
4600 | 15.176 | 154.422 | 4462.76 | -817.91 | 391.49 | 489.03 | 2.5
4700 | 12.676 | 154.422 | 4559.81 | -839.61 | 401.88 | 502.01 | 2.5
4800 | 10.176 | 154.422 | 4657.82 | -857.48 | 410.43 | 512.69 | 2.5
4900 | 7.676 | 154.422 | 4756.6 | -871.48 | 417.13 | 521.06 | 2.5
5000 | 5.176 | 154.422 | 4855.97 | -881.57 | 421.96 | 527.09 | 2.5
5100 | 2.676 | 154.422 | 4955.72 | -887.75 | 424.92 | 530.78 | 2.5
5207.05 | 0 | 0 | 5062.73 | -890 | 426 | 532.13 | 2.5
5300 | 0 | 0 | 5155.68 | -890 | 426 | 532.13 | 0
5400 | 0 | 0 | 5255.68 | -890 | 426 | 532.13 | 0
5500 | 0 | 0 | 5355.68 | -890 | 426 | 532.13 | 0
5600 | 0 | 0 | 5455.68 | -890 | 426 | 532.13 | 0
5700 | 0 | 0 | 5555.68 | -890 | 426 | 532.13 | 0
5800 | 0 | 0 | 5655.68 | -890 | 426 | 532.13 | 0
5900 | 0 | 0 | 5755.68 | -890 | 426 | 532.13 | 0
6000 | 0 | 0 | 5855.68 | -890 | 426 | 532.13 | 0
6100 | 0 | 0 | 5955.68 | -890 | 426 | 532.13 | 0
6200 | 0 | 0 | 6055.68 | -890 | 426 | 532.13 | 0
6300 | 0 | 0 | 6155.68 | -890 | 426 | 532.13 | 0
6400 | 0 | 0 | 6255.68 | -890 | 426 | 532.13 | 0
6412.62 | 0 | 0 | 6268.3 | -890 | 426 | 532.13 | 0
6450 | 2.991 | 89.41 | 6305.67 | -889.99 | 426.98 | 533.1 | 8
6500 | 6.991 | 89.41 | 6355.47 | -889.95 | 431.32 | 537.41 | 8
6550 | 10.991 | 89.41 | 6404.84 | -889.86 | 439.14 | 545.15 | 8
6600 | 14.991 | 89.41 | 6453.55 | -889.75 | 450.37 | 556.29 | 8
6650 | 18.991 | 89.41 | 6501.36 | -889.6 | 464.98 | 570.77 | 8
6700 | 22.991 | 89.41 | 6548.03 | -889.41 | 482.89 | 588.51 | 8
6750 | 26.991 | 89.41 | 6593.34 | -889.2 | 504 | 609.45 | 8
6800 | 30.991 | 89.41 | 6637.07 | -888.95 | 528.23 | 633.46 | 8
6850 | 34.991 | 89.41 | 6679 | -888.67 | 555.45 | 660.44 | 8
6900 | 38.991 | 89.41 | 6718.93 | -888.36 | 585.53 | 690.25 | 8
6950 | 42.991 | 89.41 | 6756.66 | -888.02 | 618.31 | 722.74 | 8
7000 | 46.991 | 89.41 | 6792.01 | -887.66 | 653.65 | 757.77 | 8
7050 | 50.991 | 89.41 | 6824.82 | -887.27 | 691.38 | 795.16 | 8
7100 | 54.991 | 89.41 | 6854.91 | -886.86 | 731.29 | 834.72 | 8
7150 | 58.991 | 89.41 | 6882.14 | -886.42 | 773.21 | 876.27 | 8
7200 | 62.991 | 89.41 | 6906.38 | -885.97 | 816.93 | 919.6 | 8
7250 | 66.991 | 89.41 | 6927.52 | -885.51 | 862.23 | 964.5 | 8
7300 | 70.991 | 89.41 | 6945.44 | -885.03 | 908.89 | 1010.75 | 8
7350 | 74.991 | 89.41 | 6960.06 | -884.54 | 956.69 | 1058.13 | 8
7400 | 78.991 | 89.41 | 6971.32 | -884.03 | 1005.4 | 1106.4 | 8
7450 | 82.991 | 89.41 | 6979.14 | -883.53 | 1054.77 | 1155.34 | 8
7475.12 | 85 | 89.41 | 6981.77 | -883.27 | 1079.74 | 1180.09 | 8
7500 | 85 | 89.41 | 6983.94 | -883.01 | 1104.53 | 1204.66 | 0
7550.12 | 85 | 89.41 | 6988.31 | -882.5 | 1154.45 | 1254.14 | 0
7600 | 88.991 | 89.41 | 6990.92 | -881.99 | 1204.25 | 1303.5 | 8
7612.62 | 90 | 89.41 | 6991.03 | -881.86 | 1216.87 | 1316.01 | 8
7700 | 90 | 89.41 | 6991.03 | -880.96 | 1304.25 | 1402.61 | 0
7800 | 90 | 89.41 | 6991.03 | -879.93 | 1404.24 | 1501.72 | 0
7900 | 90 | 89.41 | 6991.03 | -878.9 | 1504.24 | 1600.83 | 0
8000 | 90 | 89.409 | 6991.03 | -877.86 | 1604.23 | 1699.94 | 0
8100 | 90 | 89.409 | 6991.03 | -876.83 | 1704.23 | 1799.05 | 0
8200 | 90 | 89.409 | 6991.03 | -875.8 | 1804.22 | 1898.17 | 0
8300 | 90 | 89.409 | 6991.03 | -874.77 | 1904.22 | 1997.28 | 0
8400 | 90 | 89.409 | 6991.03 | -873.74 | 2004.21 | 2096.39 | 0
8500 | 90 | 89.409 | 6991.03 | -872.71 | 2104.21 | 2195.5 | 0
8600 | 90 | 89.408 | 6991.03 | -871.67 | 2204.2 | 2294.61 | 0
8700 | 90 | 89.408 | 6991.03 | -870.64 | 2304.2 | 2393.72 | 0
8800 | 90 | 89.408 | 6991.03 | -869.61 | 2404.19 | 2492.83 | 0
8900 | 90 | 89.408 | 6991.03 | -868.57 | 2504.19 | 2591.94 | 0
9000 | 90 | 89.408 | 6991.03 | -867.54 | 2604.18 | 2691.05 | 0
9100 | 90 | 89.408 | 6991.03 | -866.51 | 2704.17 | 2790.16 | 0
9200 | 90 | 89.407 | 6991.03 | -865.47 | 2804.17 | 2889.26 | 0
9300 | 90 | 89.407 | 6991.03 | -864.44 | 2904.16 | 2988.37 | 0
9400 | 90 | 89.407 | 6991.03 | -863.4 | 3004.16 | 3087.48 | 0
9500 | 90 | 89.407 | 6991.03 | -862.37 | 3104.15 | 3186.59 | 0
9600 | 90 | 89.407 | 6991.03 | -861.33 | 3204.15 | 3285.7 | 0
9700 | 90 | 89.406 | 6991.03 | -860.3 | 3304.14 | 3384.81 | 0
9800 | 90 | 89.406 | 6991.03 | -859.26 | 3404.14 | 3483.92 | 0
9900 | 90 | 89.406 | 6991.03 | -858.23 | 3504.13 | 3583.03 | 0
10000 | 90 | 89.406 | 6991.03 | -857.19 | 3604.13 | 3682.14 | 0
10100 | 90 | 89.406 | 6991.03 | -856.15 | 3704.12 | 3781.25 | 0
10200 | 90 | 89.406 | 6991.03 | -855.11 | 3804.12 | 3880.36 | 0
10300 | 90 | 89.405 | 6991.03 | -854.08 | 3904.11 | 3979.47 | 0
10400 | 90 | 89.405 | 6991.03 | -853.04 | 4004.1 | 4078.58 | 0
10500 | 90 | 89.405 | 6991.03 | -852 | 4104.1 | 4177.69 | 0
10600 | 90 | 89.405 | 6991.03 | -850.96 | 4204.09 | 4276.8 | 0
10700 | 90 | 89.405 | 6991.03 | -849.92 | 4304.09 | 4375.91 | 0
10800 | 90 | 89.405 | 6991.03 | -848.89 | 4404.08 | 4475.02 | 0
10900 | 90 | 89.404 | 6991.03 | -847.85 | 4504.08 | 4574.13 | 0
11000 | 90 | 89.404 | 6991.03 | -846.81 | 4604.07 | 4673.23 | 0
11100 | 90 | 89.404 | 6991.03 | -845.77 | 4704.07 | 4772.34 | 0
11200 | 90 | 89.404 | 6991.03 | -844.73 | 4804.06 | 4871.45 | 0
11300 | 90 | 89.404 | 6991.02 | -843.69 | 4904.06 | 4970.56 | 0
11400 | 90 | 89.404 | 6991.02 | -842.65 | 5004.05 | 5069.67 | 0
11500 | 90 | 89.403 | 6991.02 | -841.6 | 5104.05 | 5168.78 | 0
11600 | 90 | 89.403 | 6991.02 | -840.56 | 5204.04 | 5267.89 | 0
11700 | 90 | 89.403 | 6991.02 | -839.52 | 5304.03 | 5367 | 0
11800 | 90 | 89.403 | 6991.02 | -838.48 | 5404.03 | 5466.11 | 0
11900 | 90 | 89.403 | 6991.02 | -837.44 | 5504.02 | 5565.22 | 0
12000 | 90 | 89.403 | 6991.02 | -836.4 | 5604.02 | 5664.32 | 0
12100 | 90 | 89.402 | 6991.02 | -835.35 | 5704.01 | 5763.43 | 0
12200 | 90 | 89.402 | 6991.02 | -834.31 | 5804.01 | 5862.54 | 0
12300 | 90 | 89.402 | 6991.02 | -833.27 | 5904 | 5961.65 | 0
12400 | 90 | 89.402 | 6991.02 | -832.22 | 6004 | 6060.76 | 0
12500 | 90 | 89.402 | 6991.02 | -831.18 | 6103.99 | 6159.87 | 0
12600 | 90 | 89.402 | 6991.02 | -830.13 | 6203.99 | 6258.98 | 0
12700 | 90 | 89.401 | 6991.02 | -829.09 | 6303.98 | 6358.08 | 0
12800 | 90 | 89.401 | 6991.02 | -828.05 | 6403.97 | 6457.19 | 0
12900 | 90 | 89.401 | 6991.02 | -827 | 6503.97 | 6556.3 | 0
13000 | 90 | 89.401 | 6991.01 | -825.96 | 6603.96 | 6655.41 | 0
13061.76 | 90 | 89.401 | 6991.01 | -825.31 | 6665.72 | 6716.62 | 0