## Data
Header Information | measured depth (ft) | inclination (°) | azimuth (°) | true vertical depth (ft) | northing +N/-S (ft) | easting +E/-W (ft)
Operator Name | 0 | 0 | 0 | 0 | 0 | 0
KERR-MCGEE OIL & GAS ONSHORE LP | 100 | 0 | 0 | 100 | 0 | 0
Operator Number | 200 | 0 | 0 | 200 | 0 | 0
47120 | 300 | 0 | 0 | 300 | 0 | 0
Well Name and Number | 400 | 0 | 0 | 400 | 0 | 0
WEICHEL 1N-11HZ | 500 | 0 | 0 | 500 | 0 | 0
API Number (if available) | 600 | 0 | 0 | 600 | 0 | 0
| 700 | 0 | 0 | 700 | 0 | 0
Location: QQ SEC TWP RGE | 800 | 0 | 0 | 800 | 0 | 0
SESE - 14 2N 65W | 900 | 0 | 0 | 900 | 0 | 0
Citing Type: Planned or Actual | 1000 | 0 | 0 | 1000 | 0 | 0
Planned | 1100 | 0 | 0 | 1100 | 0 | 0
Deviation Indicator | 1200 | 0 | 0 | 1200 | 0 | 0
Horizontal | 1300 | 2 | 270.34 | 1299.98 | 0.01 | -1.75
North Reference | 1400 | 4 | 270.34 | 1399.84 | 0.04 | -6.98
True | 1424.44 | 4.49 | 270.34 | 1424.21 | 0.05 | -8.79
Grid Type | 1500 | 4.49 | 270.34 | 1499.54 | 0.09 | -14.7
#VALUE! | 1600 | 4.49 | 270.34 | 1599.23 | 0.13 | -22.53
| 1700 | 4.49 | 270.34 | 1698.93 | 0.18 | -30.35
| 1800 | 4.49 | 270.34 | 1798.62 | 0.22 | -38.18
| 1900 | 4.49 | 270.34 | 1898.31 | 0.27 | -46.01
| 2000 | 4.49 | 270.34 | 1998 | 0.32 | -53.83
| 2100 | 4.49 | 270.34 | 2097.7 | 0.36 | -61.66
| 2200 | 4.49 | 270.34 | 2197.39 | 0.41 | -69.49
| 2300 | 4.49 | 270.34 | 2297.08 | 0.45 | -77.31
| 2400 | 4.49 | 270.34 | 2396.78 | 0.5 | -85.14
| 2500 | 4.49 | 270.34 | 2496.47 | 0.55 | -92.96
| 2600 | 4.49 | 270.34 | 2596.16 | 0.59 | -100.79
| 2700 | 4.49 | 270.34 | 2695.86 | 0.64 | -108.62
| 2800 | 4.49 | 270.34 | 2795.55 | 0.68 | -116.44
| 2900 | 4.49 | 270.34 | 2895.24 | 0.73 | -124.27
| 3000 | 4.49 | 270.34 | 2994.94 | 0.78 | -132.1
| 3100 | 4.49 | 270.34 | 3094.63 | 0.82 | -139.92
| 3200 | 4.49 | 270.34 | 3194.32 | 0.87 | -147.75
| 3300 | 4.49 | 270.34 | 3294.02 | 0.91 | -155.58
| 3400 | 4.49 | 270.34 | 3393.71 | 0.96 | -163.4
| 3500 | 4.49 | 270.34 | 3493.4 | 1.01 | -171.23
| 3600 | 4.49 | 270.34 | 3593.1 | 1.05 | -179.06
| 3700 | 4.49 | 270.34 | 3692.79 | 1.1 | -186.88
| 3800 | 4.49 | 270.34 | 3792.48 | 1.14 | -194.71
| 3900 | 4.49 | 270.34 | 3892.18 | 1.19 | -202.53
| 4000 | 4.49 | 270.34 | 3991.87 | 1.24 | -210.36
| 4100 | 4.49 | 270.34 | 4091.56 | 1.28 | -218.19
| 4200 | 4.49 | 270.34 | 4191.26 | 1.33 | -226.01
| 4300 | 4.49 | 270.34 | 4290.95 | 1.37 | -233.84
| 4400 | 4.49 | 270.34 | 4390.64 | 1.42 | -241.67
| 4500 | 4.49 | 270.34 | 4490.34 | 1.47 | -249.49
| 4600 | 4.49 | 270.34 | 4590.03 | 1.51 | -257.32
| 4700 | 4.49 | 270.34 | 4689.72 | 1.56 | -265.15
| 4800 | 4.49 | 270.34 | 4789.42 | 1.6 | -272.97
| 4900 | 4.49 | 270.34 | 4889.11 | 1.65 | -280.8
| 5000 | 4.49 | 270.34 | 4988.8 | 1.7 | -288.62
| 5100 | 4.49 | 270.34 | 5088.5 | 1.74 | -296.45
| 5200 | 4.49 | 270.34 | 5188.19 | 1.79 | -304.28
| 5300 | 4.49 | 270.34 | 5287.88 | 1.83 | -312.1
| 5400 | 4.49 | 270.34 | 5387.58 | 1.88 | -319.93
| 5500 | 4.49 | 270.34 | 5487.27 | 1.92 | -327.76
| 5600 | 4.49 | 270.34 | 5586.96 | 1.97 | -335.58
| 5700 | 4.49 | 270.34 | 5686.66 | 2.02 | -343.41
| 5800 | 4.49 | 270.34 | 5786.35 | 2.06 | -351.24
| 5900 | 4.49 | 270.34 | 5886.04 | 2.11 | -359.06
| 6000 | 4.49 | 270.34 | 5985.74 | 2.15 | -366.89
| 6100 | 4.49 | 270.34 | 6085.43 | 2.2 | -374.72
| 6200 | 4.49 | 270.34 | 6185.12 | 2.25 | -382.54
| 6300 | 4.49 | 270.34 | 6284.81 | 2.29 | -390.37
| 6354.83 | 4.49 | 270.34 | 6339.48 | 2.32 | -394.66
| 6400 | 6.34 | 315.81 | 6384.46 | 4.12 | -398.17
| 6450 | 10.48 | 335.65 | 6433.92 | 10.25 | -401.97
| 6500 | 15.15 | 343.9 | 6482.67 | 20.67 | -405.66
| 6550 | 19.98 | 348.28 | 6530.33 | 35.32 | -409.21
| 6600 | 24.87 | 351 | 6576.53 | 54.08 | -412.59
| 6650 | 29.79 | 352.87 | 6620.94 | 76.81 | -415.78
| 6700 | 34.74 | 354.25 | 6663.2 | 103.32 | -418.75
| 6750 | 39.7 | 355.32 | 6703.01 | 133.43 | -421.48
| 6800 | 44.66 | 356.19 | 6740.05 | 166.9 | -423.95
| 6850 | 49.63 | 356.92 | 6774.04 | 203.48 | -426.14
| 6900 | 54.61 | 357.55 | 6804.73 | 242.89 | -428.03
| 6950 | 59.59 | 358.11 | 6831.89 | 284.83 | -429.62
| 7000 | 64.57 | 358.61 | 6855.29 | 328.97 | -430.88
| 7050 | 69.55 | 359.07 | 6874.77 | 374.99 | -431.8
| 7100 | 74.53 | 359.51 | 6890.19 | 422.54 | -432.39
| 7150 | 79.52 | 359.92 | 6901.41 | 471.25 | -432.63
| 7200 | 84.5 | 0.32 | 6908.36 | 520.75 | -432.53
| 7250 | 89.49 | 0.71 | 6910.98 | 570.66 | -432.08
| 7256.34 | 90.12 | 0.76 | 6911 | 577 | -432
| 7261.8 | 90.13 | 0.81 | 6910.99 | 582.46 | -431.92
| 7300 | 90.13 | 0.81 | 6910.9 | 620.65 | -431.38
| 7400 | 90.13 | 0.81 | 6910.69 | 720.64 | -429.96
| 7500 | 90.13 | 0.81 | 6910.47 | 820.63 | -428.54
| 7600 | 90.13 | 0.81 | 6910.25 | 920.62 | -427.12
| 7700 | 90.13 | 0.81 | 6910.03 | 1020.61 | -425.7
| 7800 | 90.13 | 0.81 | 6909.81 | 1120.6 | -424.28
| 7900 | 90.13 | 0.81 | 6909.59 | 1220.59 | -422.86
| 8000 | 90.13 | 0.81 | 6909.37 | 1320.58 | -421.44
| 8100 | 90.13 | 0.81 | 6909.15 | 1420.57 | -420.02
| 8200 | 90.13 | 0.81 | 6908.93 | 1520.56 | -418.59
| 8300 | 90.13 | 0.81 | 6908.71 | 1620.55 | -417.17
| 8400 | 90.13 | 0.81 | 6908.49 | 1720.54 | -415.75
| 8500 | 90.13 | 0.81 | 6908.27 | 1820.53 | -414.33
| 8600 | 90.13 | 0.81 | 6908.05 | 1920.52 | -412.91
| 8700 | 90.13 | 0.81 | 6907.83 | 2020.51 | -411.49
| 8800 | 90.13 | 0.81 | 6907.62 | 2120.5 | -410.07
| 8900 | 90.13 | 0.81 | 6907.4 | 2220.49 | -408.65
| 9000 | 90.13 | 0.81 | 6907.18 | 2320.48 | -407.23
| 9100 | 90.13 | 0.81 | 6906.96 | 2420.47 | -405.81
| 9200 | 90.13 | 0.81 | 6906.74 | 2520.46 | -404.39
| 9300 | 90.13 | 0.81 | 6906.52 | 2620.45 | -402.97
| 9400 | 90.13 | 0.81 | 6906.3 | 2720.44 | -401.55
| 9500 | 90.13 | 0.81 | 6906.08 | 2820.43 | -400.12
| 9600 | 90.13 | 0.81 | 6905.86 | 2920.42 | -398.7
| 9700 | 90.13 | 0.81 | 6905.64 | 3020.41 | -397.28
| 9800 | 90.13 | 0.81 | 6905.42 | 3120.4 | -395.86
| 9900 | 90.13 | 0.81 | 6905.2 | 3220.39 | -394.44
| 10000 | 90.13 | 0.81 | 6904.98 | 3320.38 | -393.02
| 10100 | 90.13 | 0.81 | 6904.76 | 3420.37 | -391.6
| 10200 | 90.13 | 0.81 | 6904.55 | 3520.35 | -390.18
| 10300 | 90.13 | 0.81 | 6904.33 | 3620.34 | -388.76
| 10400 | 90.13 | 0.81 | 6904.11 | 3720.33 | -387.34
| 10500 | 90.13 | 0.81 | 6903.89 | 3820.32 | -385.92
| 10600 | 90.13 | 0.81 | 6903.67 | 3920.31 | -384.5
| 10700 | 90.13 | 0.81 | 6903.45 | 4020.3 | -383.07
| 10800 | 90.13 | 0.81 | 6903.23 | 4120.29 | -381.65
| 10900 | 90.13 | 0.81 | 6903.01 | 4220.28 | -380.23
| 11000 | 90.13 | 0.81 | 6902.79 | 4320.27 | -378.81
| 11100 | 90.13 | 0.81 | 6902.57 | 4420.26 | -377.39
| 11200 | 90.13 | 0.81 | 6902.35 | 4520.25 | -375.97
| 11300 | 90.13 | 0.81 | 6902.13 | 4620.24 | -374.55
| 11400 | 90.13 | 0.81 | 6901.91 | 4720.23 | -373.13
| 11500 | 90.13 | 0.81 | 6901.69 | 4820.22 | -371.71
| 11600 | 90.13 | 0.81 | 6901.48 | 4920.21 | -370.29
| 11700 | 90.13 | 0.81 | 6901.26 | 5020.2 | -368.87
| 11800 | 90.13 | 0.81 | 6901.04 | 5120.19 | -367.45
| 11900 | 90.13 | 0.81 | 6900.82 | 5220.18 | -366.03
| 12000 | 90.13 | 0.81 | 6900.6 | 5320.17 | -364.6
| 12100 | 90.13 | 0.81 | 6900.38 | 5420.16 | -363.18
| 12200 | 90.13 | 0.81 | 6900.16 | 5520.15 | -361.76
| 12300 | 90.13 | 0.81 | 6899.94 | 5620.14 | -360.34
| 12400 | 90.13 | 0.81 | 6899.72 | 5720.13 | -358.92
| 12500 | 90.13 | 0.81 | 6899.5 | 5820.12 | -357.5
| 12600 | 90.13 | 0.81 | 6899.28 | 5920.11 | -356.08
| 12700 | 90.13 | 0.81 | 6899.06 | 6020.1 | -354.66
| 12800 | 90.13 | 0.81 | 6898.84 | 6120.09 | -353.24
| 12900 | 90.13 | 0.81 | 6898.62 | 6220.08 | -351.82
| 13000 | 90.13 | 0.81 | 6898.4 | 6320.07 | -350.4
| 13100 | 90.13 | 0.81 | 6898.19 | 6420.06 | -348.98
| 13200 | 90.13 | 0.81 | 6897.97 | 6520.04 | -347.55
| 13300 | 90.13 | 0.81 | 6897.75 | 6620.03 | -346.13
| 13400 | 90.13 | 0.81 | 6897.53 | 6720.02 | -344.71
| 13500 | 90.13 | 0.81 | 6897.31 | 6820.01 | -343.29
| 13600 | 90.13 | 0.81 | 6897.09 | 6920 | -341.87
| 13700 | 90.13 | 0.81 | 6896.87 | 7019.99 | -340.45
| 13800 | 90.13 | 0.81 | 6896.65 | 7119.98 | -339.03
| 13900 | 90.13 | 0.81 | 6896.43 | 7219.97 | -337.61
| 14000 | 90.13 | 0.81 | 6896.21 | 7319.96 | -336.19
| 14100 | 90.13 | 0.81 | 6895.99 | 7419.95 | -334.77
| 14200 | 90.13 | 0.81 | 6895.77 | 7519.94 | -333.35
| 14300 | 90.13 | 0.81 | 6895.55 | 7619.93 | -331.93
| 14400 | 90.13 | 0.81 | 6895.33 | 7719.92 | -330.5
| 14500 | 90.13 | 0.81 | 6895.12 | 7819.91 | -329.08
| 14600 | 90.13 | 0.81 | 6894.9 | 7919.9 | -327.66
| 14700 | 90.13 | 0.81 | 6894.68 | 8019.89 | -326.24
| 14800 | 90.13 | 0.81 | 6894.46 | 8119.88 | -324.82
| 14900 | 90.13 | 0.81 | 6894.24 | 8219.87 | -323.4
| 15000 | 90.13 | 0.81 | 6894.02 | 8319.86 | -321.98
| 15100 | 90.13 | 0.81 | 6893.8 | 8419.85 | -320.56
| 15200 | 90.13 | 0.81 | 6893.58 | 8519.84 | -319.14
| 15300 | 90.13 | 0.81 | 6893.36 | 8619.83 | -317.72
| 15400 | 90.13 | 0.81 | 6893.14 | 8719.82 | -316.3
| 15500 | 90.13 | 0.81 | 6892.92 | 8819.81 | -314.88
| 15600 | 90.13 | 0.81 | 6892.7 | 8919.8 | -313.46
| 15700 | 90.13 | 0.81 | 6892.48 | 9019.79 | -312.03
| 15800 | 90.13 | 0.81 | 6892.26 | 9119.78 | -310.61
| 15900 | 90.13 | 0.81 | 6892.05 | 9219.77 | -309.19
| 16000 | 90.13 | 0.81 | 6891.83 | 9319.76 | -307.77
| 16100 | 90.13 | 0.81 | 6891.61 | 9419.74 | -306.35
| 16200 | 90.13 | 0.81 | 6891.39 | 9519.73 | -304.93
| 16300 | 90.13 | 0.81 | 6891.17 | 9619.72 | -303.51
| 16376.72 | 90.13 | 0.81 | 6891 | 9696.44 | -302.42

## Lookup (hidden)
North Reference | RetunValue | Grid Type | ReturnValue | Deviation Indicator | ReturnValue
| 2 |  | 0 |  | 4
True |  | SPCS-Colorado Central-NAD27 |  | Directional
Grid |  | SPCS-Colorado Central-NAD83 |  | High Angle
|  | SPCS-Colorado North-NAD27 |  | Horizontal
SPCS-Colorado North-NAD83
SPCS-Colorado South-NAD27
SPCS-Colorado South-NAD83
UTM-Zone 12 NAD27
UTM-Zone 12 NAD83
UTM-Zone 13 NAD27
UTM-Zone 13 NAD83