## Data
Header Information | measured depth (ft) | inclination (°) | azimuth (°) | true vertical depth (ft) | northing +N/-S (ft) | easting +E/-W (ft)
Operator Name | 0 | 0 | 0 | 0 | 0 | 0
KERR-MCGEE | 100 | 0 | 0 | 100 | 0 | 0
Operator Number | 200 | 0 | 0 | 200 | 0 | 0
47120 | 300 | 0 | 0 | 300 | 0 | 0
Well Name and Number | 400 | 0 | 0 | 400 | 0 | 0
SUN EMPIRE 17-31-1H | 500 | 0 | 0 | 500 | 0 | 0
API Number (if available) | 600 | 0 | 0 | 600 | 0 | 0
| 700 | 0 | 0 | 700 | 0 | 0
Location: QQ SEC TWP RGE | 800 | 0 | 0 | 800 | 0 | 0
| 900 | 0 | 0 | 900 | 0 | 0
Citing Type: Planned or Actual | 1000 | 0 | 0 | 1000 | 0 | 0
PLANNED | 1100 | 0 | 0 | 1100 | 0 | 0
Deviation Indicator | 1200 | 0 | 0 | 1200 | 0 | 0
Directional | 1300 | 0 | 0 | 1300 | 0 | 0
North Reference | 1400 | 0 | 0 | 1400 | 0 | 0
True | 1500 | 0 | 0 | 1500 | 0 | 0
Grid Type | 1600 | 0 | 0 | 1600 | 0 | 0
#VALUE! | 1700 | 0 | 0 | 1700 | 0 | 0
| 1800 | 0 | 0 | 1800 | 0 | 0
| 1900 | 0 | 0 | 1900 | 0 | 0
| 2000 | 0 | 0 | 2000 | 0 | 0
| 2020 | 0 | 0 | 2020 | 0 | 0
| 2100 | 1.6 | 320.61 | 2099.99 | 0.86 | -0.71
| 2200 | 3.6 | 320.61 | 2199.88 | 4.37 | -3.59
| 2300 | 5.6 | 320.61 | 2299.55 | 10.57 | -8.68
| 2313.64 | 5.87 | 320.61 | 2313.13 | 11.62 | -9.54
| 2400 | 5.87 | 320.61 | 2399.03 | 18.45 | -15.15
| 2500 | 5.87 | 320.61 | 2498.51 | 26.36 | -21.64
| 2600 | 5.87 | 320.61 | 2597.98 | 34.26 | -28.14
| 2700 | 5.87 | 320.61 | 2697.46 | 42.17 | -34.63
| 2800 | 5.87 | 320.61 | 2796.93 | 50.08 | -41.13
| 2900 | 5.87 | 320.61 | 2896.41 | 57.98 | -47.62
| 3000 | 5.87 | 320.61 | 2995.88 | 65.89 | -54.11
| 3100 | 5.87 | 320.61 | 3095.36 | 73.8 | -60.61
| 3200 | 5.87 | 320.61 | 3194.83 | 81.71 | -67.1
| 3300 | 5.87 | 320.61 | 3294.31 | 89.61 | -73.6
| 3400 | 5.87 | 320.61 | 3393.78 | 97.52 | -80.09
| 3500 | 5.87 | 320.61 | 3493.26 | 105.43 | -86.58
| 3600 | 5.87 | 320.61 | 3592.73 | 113.34 | -93.08
| 3700 | 5.87 | 320.61 | 3692.21 | 121.24 | -99.57
| 3800 | 5.87 | 320.61 | 3791.68 | 129.15 | -106.07
| 3900 | 5.87 | 320.61 | 3891.16 | 137.06 | -112.56
| 4000 | 5.87 | 320.61 | 3990.64 | 144.97 | -119.05
| 4100 | 5.87 | 320.61 | 4090.11 | 152.87 | -125.55
| 4200 | 5.87 | 320.61 | 4189.59 | 160.78 | -132.04
| 4300 | 5.87 | 320.61 | 4289.06 | 168.69 | -138.54
| 4400 | 5.87 | 320.61 | 4388.54 | 176.59 | -145.03
| 4500 | 5.87 | 320.61 | 4488.01 | 184.5 | -151.52
| 4600 | 5.87 | 320.61 | 4587.49 | 192.41 | -158.02
| 4700 | 5.87 | 320.61 | 4686.96 | 200.32 | -164.51
| 4800 | 5.87 | 320.61 | 4786.44 | 208.22 | -171.01
| 4900 | 5.87 | 320.61 | 4885.91 | 216.13 | -177.5
| 5000 | 5.87 | 320.61 | 4985.39 | 224.04 | -183.99
| 5100 | 5.87 | 320.61 | 5084.86 | 231.95 | -190.49
| 5200 | 5.87 | 320.61 | 5184.34 | 239.85 | -196.98
| 5300 | 5.87 | 320.61 | 5283.81 | 247.76 | -203.48
| 5400 | 5.87 | 320.61 | 5383.29 | 255.67 | -209.97
| 5500 | 5.87 | 320.61 | 5482.76 | 263.57 | -216.46
| 5600 | 5.87 | 320.61 | 5582.24 | 271.48 | -222.96
| 5700 | 5.87 | 320.61 | 5681.71 | 279.39 | -229.45
| 5800 | 5.87 | 320.61 | 5781.19 | 287.3 | -235.94
| 5900 | 5.87 | 320.61 | 5880.66 | 295.2 | -242.44
| 6000 | 5.87 | 320.61 | 5980.14 | 303.11 | -248.93
| 6100 | 5.87 | 320.61 | 6079.61 | 311.02 | -255.43
| 6200 | 5.87 | 320.61 | 6179.09 | 318.93 | -261.92
| 6300 | 5.87 | 320.61 | 6278.56 | 326.83 | -268.41
| 6400 | 5.87 | 320.61 | 6378.04 | 334.74 | -274.91
| 6500 | 5.87 | 320.61 | 6477.51 | 342.65 | -281.4
| 6600 | 5.87 | 320.61 | 6576.99 | 350.55 | -287.9
| 6700 | 5.87 | 320.61 | 6676.46 | 358.46 | -294.39
| 6800 | 5.87 | 320.61 | 6775.94 | 366.37 | -300.88
| 6900 | 5.87 | 320.61 | 6875.41 | 374.28 | -307.38
| 7000 | 5.87 | 320.61 | 6974.89 | 382.18 | -313.87
| 7100 | 5.87 | 320.61 | 7074.36 | 390.09 | -320.37
| 7200 | 5.87 | 320.61 | 7173.84 | 398 | -326.86
| 7226.48 | 5.87 | 320.61 | 7200.18 | 400.09 | -328.58
| 7250 | 4.72 | 343.08 | 7223.6 | 401.95 | -329.63
| 7300 | 5.74 | 39.22 | 7273.42 | 405.86 | -328.64
| 7350 | 9.67 | 63.21 | 7322.97 | 409.69 | -323.31
| 7400 | 14.29 | 72.7 | 7371.88 | 413.42 | -313.66
| 7450 | 19.09 | 77.55 | 7419.76 | 417.02 | -299.78
| 7500 | 23.97 | 80.5 | 7466.26 | 420.46 | -281.76
| 7550 | 28.9 | 82.5 | 7511.01 | 423.72 | -259.75
| 7600 | 33.84 | 83.96 | 7553.69 | 426.76 | -233.91
| 7650 | 38.79 | 85.08 | 7593.97 | 429.57 | -204.44
| 7700 | 43.76 | 85.98 | 7631.54 | 432.13 | -171.57
| 7750 | 48.73 | 86.74 | 7666.11 | 434.41 | -135.54
| 7800 | 53.7 | 87.38 | 7697.41 | 436.41 | -96.63
| 7850 | 58.68 | 87.95 | 7725.23 | 438.09 | -55.13
| 7900 | 63.66 | 88.46 | 7749.33 | 439.46 | -11.36
| 7950 | 68.64 | 88.93 | 7769.54 | 440.49 | 34.34
| 8000 | 73.63 | 89.37 | 7785.7 | 441.19 | 81.64
| 8050 | 78.61 | 89.79 | 7797.69 | 441.54 | 130.16
| 8100 | 83.59 | 90.19 | 7805.43 | 441.55 | 179.54
| 8150 | 88.58 | 90.58 | 7808.84 | 441.21 | 229.41
| 8168.59 | 90.43 | 90.73 | 7809 | 441 | 248
| 8171.3 | 90.45 | 90.75 | 7808.98 | 440.97 | 250.7
| 8200 | 90.45 | 90.75 | 7808.75 | 440.59 | 279.4
| 8300 | 90.45 | 90.75 | 7807.97 | 439.28 | 379.39
| 8400 | 90.45 | 90.75 | 7807.19 | 437.97 | 479.38
| 8500 | 90.45 | 90.75 | 7806.4 | 436.66 | 579.37
| 8600 | 90.45 | 90.75 | 7805.62 | 435.35 | 679.35
| 8700 | 90.45 | 90.75 | 7804.84 | 434.04 | 779.34
| 8800 | 90.45 | 90.75 | 7804.06 | 432.73 | 879.33
| 8900 | 90.45 | 90.75 | 7803.27 | 431.42 | 979.32
| 9000 | 90.45 | 90.75 | 7802.49 | 430.11 | 1079.31
| 9100 | 90.45 | 90.75 | 7801.71 | 428.8 | 1179.3
| 9200 | 90.45 | 90.75 | 7800.92 | 427.49 | 1279.28
| 9300 | 90.45 | 90.75 | 7800.14 | 426.18 | 1379.27
| 9400 | 90.45 | 90.75 | 7799.36 | 424.87 | 1479.26
| 9500 | 90.45 | 90.75 | 7798.57 | 423.56 | 1579.25
| 9600 | 90.45 | 90.75 | 7797.79 | 422.25 | 1679.24
| 9700 | 90.45 | 90.75 | 7797.01 | 420.94 | 1779.23
| 9800 | 90.45 | 90.75 | 7796.22 | 419.63 | 1879.22
| 9900 | 90.45 | 90.75 | 7795.44 | 418.32 | 1979.2
| 10000 | 90.45 | 90.75 | 7794.66 | 417.01 | 2079.19
| 10100 | 90.45 | 90.75 | 7793.87 | 415.7 | 2179.18
| 10200 | 90.45 | 90.75 | 7793.09 | 414.39 | 2279.17
| 10300 | 90.45 | 90.75 | 7792.31 | 413.08 | 2379.16
| 10400 | 90.45 | 90.75 | 7791.52 | 411.77 | 2479.15
| 10500 | 90.45 | 90.75 | 7790.74 | 410.46 | 2579.13
| 10600 | 90.45 | 90.75 | 7789.96 | 409.15 | 2679.12
| 10700 | 90.45 | 90.75 | 7789.17 | 407.84 | 2779.11
| 10800 | 90.45 | 90.75 | 7788.39 | 406.53 | 2879.1
| 10900 | 90.45 | 90.75 | 7787.61 | 405.22 | 2979.09
| 11000 | 90.45 | 90.75 | 7786.82 | 403.91 | 3079.08
| 11100 | 90.45 | 90.75 | 7786.04 | 402.6 | 3179.06
| 11200 | 90.45 | 90.75 | 7785.26 | 401.29 | 3279.05
| 11300 | 90.45 | 90.75 | 7784.48 | 399.98 | 3379.04
| 11400 | 90.45 | 90.75 | 7783.69 | 398.67 | 3479.03
| 11500 | 90.45 | 90.75 | 7782.91 | 397.36 | 3579.02
| 11600 | 90.45 | 90.75 | 7782.13 | 396.05 | 3679.01
| 11700 | 90.45 | 90.75 | 7781.34 | 394.74 | 3778.99
| 11800 | 90.45 | 90.75 | 7780.56 | 393.43 | 3878.98
| 11900 | 90.45 | 90.75 | 7779.78 | 392.12 | 3978.97
| 12000 | 90.45 | 90.75 | 7778.99 | 390.81 | 4078.96
| 12100 | 90.45 | 90.75 | 7778.21 | 389.5 | 4178.95
| 12200 | 90.45 | 90.75 | 7777.43 | 388.19 | 4278.94
| 12300 | 90.45 | 90.75 | 7776.64 | 386.88 | 4378.92
| 12382.09 | 90.45 | 90.75 | 7776 | 385.8 | 4461

## Lookup (hidden)
North Reference | RetunValue | Grid Type | ReturnValue | Deviation Indicator | ReturnValue
| 2 |  | 0 |  | 2
True |  | SPCS-Colorado Central-NAD27 |  | Directional
Grid |  | SPCS-Colorado Central-NAD83 |  | High Angle
|  | SPCS-Colorado North-NAD27 |  | Horizontal
SPCS-Colorado North-NAD83
SPCS-Colorado South-NAD27
SPCS-Colorado South-NAD83
UTM-Zone 12 NAD27
UTM-Zone 12 NAD83
UTM-Zone 13 NAD27
UTM-Zone 13 NAD83