## Data
Header Information | measured depth (ft) | inclination (°) | azimuth (°) | true vertical depth (ft) | northing +N/-S (ft) | easting +E/-W (ft)
Operator Name | 0 | 0 | 0 | 0 | 0 | 0
KERR-MCGEE | 100 | 0 | 0 | 100 | 0 | 0
Operator Number | 200 | 0 | 0 | 200 | 0 | 0
47120 | 300 | 0 | 0 | 300 | 0 | 0
Well Name and Number | 400 | 0 | 0 | 400 | 0 | 0
SUN EMPIRE 17-31-8H | 500 | 0 | 0 | 500 | 0 | 0
API Number (if available) | 600 | 0 | 0 | 600 | 0 | 0
| 700 | 0 | 0 | 700 | 0 | 0
Location: QQ SEC TWP RGE | 800 | 0 | 0 | 800 | 0 | 0
| 900 | 0 | 0 | 900 | 0 | 0
Citing Type: Planned or Actual | 1000 | 0 | 0 | 1000 | 0 | 0
ACTUAL | 1100 | 0 | 0 | 1100 | 0 | 0
Deviation Indicator | 1200 | 0 | 0 | 1200 | 0 | 0
Directional | 1300 | 0 | 0 | 1300 | 0 | 0
North Reference | 1400 | 0 | 0 | 1400 | 0 | 0
True | 1500 | 0 | 0 | 1500 | 0 | 0
Grid Type | 1600 | 0 | 0 | 1600 | 0 | 0
#VALUE! | 1700 | 0 | 0 | 1700 | 0 | 0
| 1800 | 0 | 0 | 1800 | 0 | 0
| 1900 | 0 | 0 | 1900 | 0 | 0
| 2000 | 0 | 0 | 2000 | 0 | 0
| 2030 | 0 | 0 | 2030 | 0 | 0
| 2100 | 1.4 | 203.54 | 2099.99 | -0.78 | -0.34
| 2200 | 3.4 | 203.54 | 2199.9 | -4.62 | -2.01
| 2300 | 5.4 | 203.54 | 2299.6 | -11.66 | -5.08
| 2400 | 7.4 | 203.54 | 2398.97 | -21.87 | -9.53
| 2499.25 | 9.39 | 203.54 | 2497.16 | -35.15 | -15.32
| 2600 | 9.39 | 203.54 | 2596.56 | -50.22 | -21.88
| 2700 | 9.39 | 203.54 | 2695.22 | -65.17 | -28.39
| 2800 | 9.39 | 203.54 | 2793.88 | -80.12 | -34.9
| 2900 | 9.39 | 203.54 | 2892.54 | -95.06 | -41.42
| 3000 | 9.39 | 203.54 | 2991.2 | -110.01 | -47.93
| 3100 | 9.39 | 203.54 | 3089.86 | -124.96 | -54.44
| 3200 | 9.39 | 203.54 | 3188.52 | -139.91 | -60.96
| 3300 | 9.39 | 203.54 | 3287.19 | -154.86 | -67.47
| 3400 | 9.39 | 203.54 | 3385.85 | -169.81 | -73.98
| 3500 | 9.39 | 203.54 | 3484.51 | -184.76 | -80.5
| 3600 | 9.39 | 203.54 | 3583.17 | -199.71 | -87.01
| 3700 | 9.39 | 203.54 | 3681.83 | -214.66 | -93.52
| 3800 | 9.39 | 203.54 | 3780.49 | -229.61 | -100.04
| 3900 | 9.39 | 203.54 | 3879.15 | -244.56 | -106.55
| 4000 | 9.39 | 203.54 | 3977.82 | -259.51 | -113.06
| 4100 | 9.39 | 203.54 | 4076.48 | -274.46 | -119.58
| 4200 | 9.39 | 203.54 | 4175.14 | -289.41 | -126.09
| 4300 | 9.39 | 203.54 | 4273.8 | -304.36 | -132.6
| 4400 | 9.39 | 203.54 | 4372.46 | -319.31 | -139.11
| 4500 | 9.39 | 203.54 | 4471.12 | -334.26 | -145.63
| 4600 | 9.39 | 203.54 | 4569.79 | -349.21 | -152.14
| 4700 | 9.39 | 203.54 | 4668.45 | -364.16 | -158.65
| 4800 | 9.39 | 203.54 | 4767.11 | -379.11 | -165.17
| 4900 | 9.39 | 203.54 | 4865.77 | -394.06 | -171.68
| 5000 | 9.39 | 203.54 | 4964.43 | -409.01 | -178.19
| 5100 | 9.39 | 203.54 | 5063.09 | -423.96 | -184.71
| 5200 | 9.39 | 203.54 | 5161.75 | -438.91 | -191.22
| 5300 | 9.39 | 203.54 | 5260.42 | -453.86 | -197.73
| 5400 | 9.39 | 203.54 | 5359.08 | -468.81 | -204.25
| 5500 | 9.39 | 203.54 | 5457.74 | -483.76 | -210.76
| 5600 | 9.39 | 203.54 | 5556.4 | -498.71 | -217.27
| 5700 | 9.39 | 203.54 | 5655.06 | -513.66 | -223.79
| 5800 | 9.39 | 203.54 | 5753.72 | -528.61 | -230.3
| 5900 | 9.39 | 203.54 | 5852.38 | -543.56 | -236.81
| 6000 | 9.39 | 203.54 | 5951.05 | -558.51 | -243.33
| 6100 | 9.39 | 203.54 | 6049.71 | -573.45 | -249.84
| 6200 | 9.39 | 203.54 | 6148.37 | -588.4 | -256.35
| 6300 | 9.39 | 203.54 | 6247.03 | -603.35 | -262.87
| 6400 | 9.39 | 203.54 | 6345.69 | -618.3 | -269.38
| 6500 | 9.39 | 203.54 | 6444.35 | -633.25 | -275.89
| 6600 | 9.39 | 203.54 | 6543.01 | -648.2 | -282.4
| 6700 | 9.39 | 203.54 | 6641.68 | -663.15 | -288.92
| 6800 | 9.39 | 203.54 | 6740.34 | -678.1 | -295.43
| 6900 | 9.39 | 203.54 | 6839 | -693.05 | -301.94
| 7000 | 9.39 | 203.54 | 6937.66 | -708 | -308.46
| 7100 | 9.39 | 203.54 | 7036.32 | -722.95 | -314.97
| 7200 | 9.39 | 203.54 | 7134.98 | -737.9 | -321.48
| 7276.91 | 9.39 | 203.54 | 7210.86 | -749.4 | -326.49
| 7300 | 8.76 | 189.4 | 7233.67 | -752.86 | -327.53
| 7350 | 9.41 | 157.6 | 7283.07 | -760.4 | -326.6
| 7400 | 12.25 | 135.36 | 7332.2 | -767.96 | -321.31
| 7450 | 16.16 | 122.51 | 7380.67 | -775.48 | -311.71
| 7500 | 20.54 | 114.79 | 7428.12 | -782.9 | -297.87
| 7550 | 25.14 | 109.73 | 7474.19 | -790.17 | -279.89
| 7600 | 29.87 | 106.17 | 7518.53 | -797.23 | -257.93
| 7650 | 34.66 | 103.51 | 7560.8 | -804.02 | -232.13
| 7700 | 39.5 | 101.43 | 7600.68 | -810.5 | -202.7
| 7750 | 44.37 | 99.74 | 7637.87 | -816.62 | -169.86
| 7800 | 49.26 | 98.32 | 7672.07 | -822.32 | -133.86
| 7850 | 54.17 | 97.1 | 7703.04 | -827.57 | -94.98
| 7900 | 59.09 | 96.02 | 7730.54 | -832.33 | -53.51
| 7950 | 64.01 | 95.04 | 7754.35 | -836.55 | -9.77
| 8000 | 68.95 | 94.14 | 7774.29 | -840.21 | 35.92
| 8050 | 73.88 | 93.3 | 7790.22 | -843.28 | 83.2
| 8100 | 78.82 | 92.51 | 7802.02 | -845.74 | 131.71
| 8150 | 83.76 | 91.73 | 7809.58 | -847.57 | 181.08
| 8200 | 88.71 | 90.98 | 7812.87 | -848.75 | 230.94
| 8217.06 | 90.39 | 90.72 | 7813 | -849 | 248
| 8221.01 | 90.41 | 90.76 | 7812.97 | -849.05 | 251.96
| 8300 | 90.41 | 90.76 | 7812.41 | -850.09 | 330.93
| 8400 | 90.41 | 90.76 | 7811.69 | -851.41 | 430.92
| 8500 | 90.41 | 90.76 | 7810.98 | -852.73 | 530.91
| 8600 | 90.41 | 90.76 | 7810.27 | -854.05 | 630.9
| 8700 | 90.41 | 90.76 | 7809.55 | -855.37 | 730.89
| 8800 | 90.41 | 90.76 | 7808.84 | -856.69 | 830.88
| 8900 | 90.41 | 90.76 | 7808.12 | -858.01 | 930.86
| 9000 | 90.41 | 90.76 | 7807.41 | -859.33 | 1030.85
| 9100 | 90.41 | 90.76 | 7806.69 | -860.65 | 1130.84
| 9200 | 90.41 | 90.76 | 7805.98 | -861.97 | 1230.83
| 9300 | 90.41 | 90.76 | 7805.27 | -863.29 | 1330.82
| 9400 | 90.41 | 90.76 | 7804.55 | -864.61 | 1430.81
| 9500 | 90.41 | 90.76 | 7803.84 | -865.93 | 1530.8
| 9600 | 90.41 | 90.76 | 7803.12 | -867.25 | 1630.79
| 9700 | 90.41 | 90.76 | 7802.41 | -868.57 | 1730.77
| 9800 | 90.41 | 90.76 | 7801.7 | -869.89 | 1830.76
| 9900 | 90.41 | 90.76 | 7800.98 | -871.21 | 1930.75
| 10000 | 90.41 | 90.76 | 7800.27 | -872.53 | 2030.74
| 10100 | 90.41 | 90.76 | 7799.55 | -873.85 | 2130.73
| 10200 | 90.41 | 90.76 | 7798.84 | -875.17 | 2230.72
| 10300 | 90.41 | 90.76 | 7798.12 | -876.49 | 2330.71
| 10400 | 90.41 | 90.76 | 7797.41 | -877.81 | 2430.7
| 10500 | 90.41 | 90.76 | 7796.7 | -879.13 | 2530.68
| 10600 | 90.41 | 90.76 | 7795.98 | -880.45 | 2630.67
| 10700 | 90.41 | 90.76 | 7795.27 | -881.77 | 2730.66
| 10800 | 90.41 | 90.76 | 7794.55 | -883.09 | 2830.65
| 10900 | 90.41 | 90.76 | 7793.84 | -884.41 | 2930.64
| 11000 | 90.41 | 90.76 | 7793.13 | -885.73 | 3030.63
| 11100 | 90.41 | 90.76 | 7792.41 | -887.05 | 3130.62
| 11200 | 90.41 | 90.76 | 7791.7 | -888.37 | 3230.61
| 11300 | 90.41 | 90.76 | 7790.98 | -889.69 | 3330.59
| 11400 | 90.41 | 90.76 | 7790.27 | -891.01 | 3430.58
| 11500 | 90.41 | 90.76 | 7789.55 | -892.33 | 3530.57
| 11600 | 90.41 | 90.76 | 7788.84 | -893.65 | 3630.56
| 11700 | 90.41 | 90.76 | 7788.13 | -894.97 | 3730.55
| 11800 | 90.41 | 90.76 | 7787.41 | -896.29 | 3830.54
| 11900 | 90.41 | 90.76 | 7786.7 | -897.61 | 3930.53
| 12000 | 90.41 | 90.76 | 7785.98 | -898.93 | 4030.52
| 12100 | 90.41 | 90.76 | 7785.27 | -900.25 | 4130.5
| 12200 | 90.41 | 90.76 | 7784.56 | -901.57 | 4230.49
| 12300 | 90.41 | 90.76 | 7783.84 | -902.88 | 4330.48
| 12400 | 90.41 | 90.76 | 7783.13 | -904.2 | 4430.47
| 12417.84 | 90.41 | 90.76 | 7783 | -904.44 | 4448.31

## Lookup (hidden)
North Reference | RetunValue | Grid Type | ReturnValue | Deviation Indicator | ReturnValue
| 2 |  | 0 |  | 2
True |  | SPCS-Colorado Central-NAD27 |  | Directional
Grid |  | SPCS-Colorado Central-NAD83 |  | High Angle
|  | SPCS-Colorado North-NAD27 |  | Horizontal
SPCS-Colorado North-NAD83
SPCS-Colorado South-NAD27
SPCS-Colorado South-NAD83
UTM-Zone 12 NAD27
UTM-Zone 12 NAD83
UTM-Zone 13 NAD27
UTM-Zone 13 NAD83