## Data
Header Information | measured depth (ft) | inclination (°) | azimuth (°) | true vertical depth (ft) | northing +N/-S (ft) | easting +E/-W (ft)
Operator Name | 0 | 0 | 0 | 0 | 0 | 0
ARK Directional Services Inc. | 100 | 0 | 0 | 100 | 0 | 0
Operator Number | 200 | 0 | 0 | 200 | 0 | 0
| 300 | 0 | 0 | 300 | 0 | 0
Well Name and Number | 400 | 0 | 0 | 400 | 0 | 0
Gentry B12 | 500 | 0 | 0 | 500 | 0 | 0
API Number (if available) | 600 | 0 | 0 | 600 | 0 | 0
| 700 | 0 | 0 | 700 | 0 | 0
Location: QQ SEC TWP RGE | 800 | 0 | 0 | 800 | 0 | 0
SE 1/4 NW 1/4 Sec 17 TWP 6 RGE 92 W6 | 900 | 0 | 0 | 900 | 0 | 0
Citing Type: Planned or Actual | 1000 | 0 | 0 | 1000 | 0 | 0
Planned | 1100 | 0 | 0 | 1100 | 0 | 0
Deviation Indicator | 1150 | 0 | 0 | 1150 | 0 | 0
Directional | 1200 | 1.5 | 308.06 | 1199.99 | 0.4 | -0.52
North Reference | 1300 | 4.5 | 308.06 | 1299.85 | 3.63 | -4.64
Grid | 1400 | 7.5 | 308.06 | 1399.29 | 10.07 | -12.87
Grid Type | 1500 | 10.5 | 308.06 | 1498.04 | 19.71 | -25.18
#VALUE! | 1600 | 13.5 | 308.06 | 1595.85 | 32.53 | -41.55
| 1700 | 16.5 | 308.06 | 1692.43 | 48.48 | -61.93
| 1800 | 19.5 | 308.06 | 1787.52 | 67.53 | -86.26
| 1900 | 22.5 | 308.06 | 1880.87 | 89.62 | -114.47
| 2000 | 25.5 | 308.06 | 1972.22 | 114.69 | -146.5
| 2100 | 28.5 | 308.06 | 2061.31 | 142.67 | -182.24
| 2200 | 31.5 | 308.06 | 2147.9 | 173.49 | -221.6
| 2273.89 | 33.72 | 308.06 | 2210.14 | 198.03 | -252.96
| 2300 | 33.72 | 308.06 | 2231.86 | 206.97 | -264.37
| 2400 | 33.72 | 308.06 | 2315.04 | 241.18 | -308.08
| 2500 | 33.72 | 308.06 | 2398.21 | 275.4 | -351.78
| 2600 | 33.72 | 308.06 | 2481.39 | 309.62 | -395.49
| 2700 | 33.72 | 308.06 | 2564.57 | 343.84 | -439.2
| 2800 | 33.72 | 308.06 | 2647.75 | 378.06 | -482.91
| 2900 | 33.72 | 308.06 | 2730.93 | 412.27 | -526.61
| 3000 | 33.72 | 308.06 | 2814.11 | 446.49 | -570.32
| 3100 | 33.72 | 308.06 | 2897.29 | 480.71 | -614.03
| 3200 | 33.72 | 308.06 | 2980.47 | 514.93 | -657.74
| 3300 | 33.72 | 308.06 | 3063.65 | 549.14 | -701.45
| 3400 | 33.72 | 308.06 | 3146.83 | 583.36 | -745.15
| 3500 | 33.72 | 308.06 | 3230.01 | 617.58 | -788.86
| 3600 | 33.72 | 308.06 | 3313.19 | 651.8 | -832.57
| 3700 | 33.72 | 308.06 | 3396.36 | 686.01 | -876.28
| 3800 | 33.72 | 308.06 | 3479.54 | 720.23 | -919.98
| 3900 | 33.72 | 308.06 | 3562.72 | 754.45 | -963.69
| 4000 | 33.72 | 308.06 | 3645.9 | 788.67 | -1007.4
| 4100 | 33.72 | 308.06 | 3729.08 | 822.89 | -1051.11
| 4200 | 33.72 | 308.06 | 3812.26 | 857.1 | -1094.82
| 4300 | 33.72 | 308.06 | 3895.44 | 891.32 | -1138.52
| 4400 | 33.72 | 308.06 | 3978.62 | 925.54 | -1182.23
| 4485.65 | 33.72 | 308.06 | 4049.86 | 954.85 | -1219.67
| 4500 | 33.29 | 308.06 | 4061.83 | 959.73 | -1225.9
| 4600 | 30.29 | 308.06 | 4146.82 | 992.2 | -1267.38
| 4700 | 27.29 | 308.06 | 4234.45 | 1021.88 | -1305.29
| 4800 | 24.29 | 308.06 | 4324.48 | 1048.69 | -1339.54
| 4900 | 21.29 | 308.06 | 4416.67 | 1072.56 | -1370.03
| 5000 | 18.29 | 308.06 | 4510.76 | 1093.43 | -1396.68
| 5100 | 15.29 | 308.06 | 4606.48 | 1111.23 | -1419.42
| 5200 | 12.29 | 308.06 | 4703.59 | 1125.91 | -1438.18
| 5300 | 9.29 | 308.06 | 4801.81 | 1137.45 | -1452.91
| 5400 | 6.29 | 308.06 | 4900.88 | 1145.8 | -1463.58
| 5500 | 3.29 | 308.06 | 5000.52 | 1150.94 | -1470.15
| 5609.54 | 0 | 308.06 | 5110 | 1152.88 | -1472.62
| 5700 | 0 | 308.06 | 5200.46 | 1152.88 | -1472.62
| 5800 | 0 | 308.06 | 5300.46 | 1152.88 | -1472.62
| 5900 | 0 | 308.06 | 5400.46 | 1152.88 | -1472.62
| 6000 | 0 | 308.06 | 5500.46 | 1152.88 | -1472.62
| 6100 | 0 | 308.06 | 5600.46 | 1152.88 | -1472.62
| 6200 | 0 | 308.06 | 5700.46 | 1152.88 | -1472.62
| 6300 | 0 | 308.06 | 5800.46 | 1152.88 | -1472.62
| 6400 | 0 | 308.06 | 5900.46 | 1152.88 | -1472.62
| 6500 | 0 | 308.06 | 6000.46 | 1152.88 | -1472.62
| 6600 | 0 | 308.06 | 6100.46 | 1152.88 | -1472.62
| 6700 | 0 | 308.06 | 6200.46 | 1152.88 | -1472.62
| 6800 | 0 | 308.06 | 6300.46 | 1152.88 | -1472.62
| 6900 | 0 | 308.06 | 6400.46 | 1152.88 | -1472.62
| 7000 | 0 | 308.06 | 6500.46 | 1152.88 | -1472.62
| 7100 | 0 | 308.06 | 6600.46 | 1152.88 | -1472.62
| 7200 | 0 | 308.06 | 6700.46 | 1152.88 | -1472.62
| 7300 | 0 | 308.06 | 6800.46 | 1152.88 | -1472.62
| 7400 | 0 | 308.06 | 6900.46 | 1152.88 | -1472.62
| 7500 | 0 | 308.06 | 7000.46 | 1152.88 | -1472.62
| 7600 | 0 | 308.06 | 7100.46 | 1152.88 | -1472.62
| 7700 | 0 | 308.06 | 7200.46 | 1152.88 | -1472.62
| 7800 | 0 | 308.06 | 7300.46 | 1152.88 | -1472.62
| 7900 | 0 | 308.06 | 7400.46 | 1152.88 | -1472.62
| 8000 | 0 | 308.06 | 7500.46 | 1152.88 | -1472.62
| 8100 | 0 | 308.06 | 7600.46 | 1152.88 | -1472.62
| 8200 | 0 | 308.06 | 7700.46 | 1152.88 | -1472.62
| 8300 | 0 | 308.06 | 7800.46 | 1152.88 | -1472.62
| 8400 | 0 | 308.06 | 7900.46 | 1152.88 | -1472.62
| 8434.54 | 0 | 308.06 | 7935 | 1152.88 | -1472.62

## Lookup (hidden)
North Reference | RetunValue | Grid Type | ReturnValue | Deviation Indicator | ReturnValue
| 3 |  | 0 |  | 2
True |  | SPCS-Colorado Central-NAD27 |  | Directional
Grid |  | SPCS-Colorado Central-NAD83 |  | High Angle
|  | SPCS-Colorado North-NAD27 |  | Horizontal
SPCS-Colorado North-NAD83
SPCS-Colorado South-NAD27
SPCS-Colorado South-NAD83
UTM-Zone 12 NAD27
UTM-Zone 12 NAD83
UTM-Zone 13 NAD27
UTM-Zone 13 NAD83

## Sheet1
| MD (ft) | Inc (°) | Azi (°) | TVD (ft) | N/S (ft) | E/W (ft) | V.Sec. (ft) | DLeg (°/100ft) | Tool
1 | 0 | 0 | 0 | 0 | 0 | 0 | 0 | 0 | UNDEFINED
2 | 100 | 0 | 0 | 100 | 0 | 0 | 0 | 0 | MWD (1)
3 | 200 | 0 | 0 | 200 | 0 | 0 | 0 | 0 | MWD (1)
4 | 300 | 0 | 0 | 300 | 0 | 0 | 0 | 0 | MWD (1)
5 | 400 | 0 | 0 | 400 | 0 | 0 | 0 | 0 | MWD (1)
6 | 500 | 0 | 0 | 500 | 0 | 0 | 0 | 0 | MWD (1)
7 | 600 | 0 | 0 | 600 | 0 | 0 | 0 | 0 | MWD (1)
8 | 700 | 0 | 0 | 700 | 0 | 0 | 0 | 0 | MWD (1)
9 | 800 | 0 | 0 | 800 | 0 | 0 | 0 | 0 | MWD (1)
10 | 900 | 0 | 0 | 900 | 0 | 0 | 0 | 0 | MWD (1)
11 | 1000 | 0 | 0 | 1000 | 0 | 0 | 0 | 0 | MWD (1)
12 | 1100 | 0 | 0 | 1100 | 0 | 0 | 0 | 0 | MWD (1)
13 | 1150 | 0 | 0 | 1150 | 0 | 0 | 0 | 0 | MWD (1)
14 | 1200 | 1.5 | 308.06 | 1199.99 | 0.4 | -0.52 | 0.65 | 3 | MWD (1)
15 | 1300 | 4.5 | 308.06 | 1299.85 | 3.63 | -4.64 | 5.89 | 3 | MWD (1)
16 | 1400 | 7.5 | 308.06 | 1399.29 | 10.07 | -12.87 | 16.34 | 3 | MWD (1)
17 | 1500 | 10.5 | 308.06 | 1498.04 | 19.71 | -25.18 | 31.98 | 3 | MWD (1)
18 | 1600 | 13.5 | 308.06 | 1595.85 | 32.53 | -41.55 | 52.77 | 3 | MWD (1)
19 | 1700 | 16.5 | 308.06 | 1692.43 | 48.48 | -61.93 | 78.65 | 3 | MWD (1)
20 | 1800 | 19.5 | 308.06 | 1787.52 | 67.53 | -86.26 | 109.55 | 3 | MWD (1)
21 | 1900 | 22.5 | 308.06 | 1880.87 | 89.62 | -114.47 | 145.38 | 3 | MWD (1)
22 | 2000 | 25.5 | 308.06 | 1972.22 | 114.69 | -146.5 | 186.05 | 3 | MWD (1)
23 | 2100 | 28.5 | 308.06 | 2061.31 | 142.67 | -182.24 | 231.44 | 3 | MWD (1)
24 | 2200 | 31.5 | 308.06 | 2147.9 | 173.49 | -221.6 | 281.44 | 3 | MWD (1)
25 | 2273.89 | 33.72 | 308.06 | 2210.14 | 198.03 | -252.96 | 321.25 | 3 | MWD (1)
26 | 2300 | 33.72 | 308.06 | 2231.86 | 206.97 | -264.37 | 335.75 | 0 | MWD (1)
27 | 2400 | 33.72 | 308.06 | 2315.04 | 241.18 | -308.08 | 391.25 | 0 | MWD (1)
28 | 2500 | 33.72 | 308.06 | 2398.21 | 275.4 | -351.78 | 446.76 | 0 | MWD (1)
29 | 2600 | 33.72 | 308.06 | 2481.39 | 309.62 | -395.49 | 502.27 | 0 | MWD (1)
30 | 2700 | 33.72 | 308.06 | 2564.57 | 343.84 | -439.2 | 557.78 | 0 | MWD (1)
31 | 2800 | 33.72 | 308.06 | 2647.75 | 378.06 | -482.91 | 613.29 | 0 | MWD (1)
32 | 2900 | 33.72 | 308.06 | 2730.93 | 412.27 | -526.61 | 668.8 | 0 | MWD (1)
33 | 3000 | 33.72 | 308.06 | 2814.11 | 446.49 | -570.32 | 724.31 | 0 | MWD (1)
34 | 3100 | 33.72 | 308.06 | 2897.29 | 480.71 | -614.03 | 779.82 | 0 | MWD (1)
35 | 3200 | 33.72 | 308.06 | 2980.47 | 514.93 | -657.74 | 835.32 | 0 | MWD (1)
36 | 3300 | 33.72 | 308.06 | 3063.65 | 549.14 | -701.45 | 890.83 | 0 | MWD (1)
37 | 3400 | 33.72 | 308.06 | 3146.83 | 583.36 | -745.15 | 946.34 | 0 | MWD (1)
38 | 3500 | 33.72 | 308.06 | 3230.01 | 617.58 | -788.86 | 1001.85 | 0 | MWD (1)
39 | 3600 | 33.72 | 308.06 | 3313.19 | 651.8 | -832.57 | 1057.36 | 0 | MWD (1)
40 | 3700 | 33.72 | 308.06 | 3396.36 | 686.01 | -876.28 | 1112.87 | 0 | MWD (1)
41 | 3800 | 33.72 | 308.06 | 3479.54 | 720.23 | -919.98 | 1168.38 | 0 | MWD (1)
42 | 3900 | 33.72 | 308.06 | 3562.72 | 754.45 | -963.69 | 1223.89 | 0 | MWD (1)
43 | 4000 | 33.72 | 308.06 | 3645.9 | 788.67 | -1007.4 | 1279.39 | 0 | MWD (1)
44 | 4100 | 33.72 | 308.06 | 3729.08 | 822.89 | -1051.11 | 1334.9 | 0 | MWD (1)
45 | 4200 | 33.72 | 308.06 | 3812.26 | 857.1 | -1094.82 | 1390.41 | 0 | MWD (1)
46 | 4300 | 33.72 | 308.06 | 3895.44 | 891.32 | -1138.52 | 1445.92 | 0 | MWD (1)
47 | 4400 | 33.72 | 308.06 | 3978.62 | 925.54 | -1182.23 | 1501.43 | 0 | MWD (1)
48 | 4485.65 | 33.72 | 308.06 | 4049.86 | 954.85 | -1219.67 | 1548.97 | 0 | MWD (1)
49 | 4500 | 33.29 | 308.06 | 4061.83 | 959.73 | -1225.9 | 1556.89 | 3 | MWD (1)
50 | 4600 | 30.29 | 308.06 | 4146.82 | 992.2 | -1267.38 | 1609.56 | 3 | MWD (1)
51 | 4700 | 27.29 | 308.06 | 4234.45 | 1021.88 | -1305.29 | 1657.71 | 3 | MWD (1)
52 | 4800 | 24.29 | 308.06 | 4324.48 | 1048.69 | -1339.54 | 1701.21 | 3 | MWD (1)
53 | 4900 | 21.29 | 308.06 | 4416.67 | 1072.56 | -1370.03 | 1739.93 | 3 | MWD (1)
54 | 5000 | 18.29 | 308.06 | 4510.76 | 1093.43 | -1396.68 | 1773.78 | 3 | MWD (1)
55 | 5100 | 15.29 | 308.06 | 4606.48 | 1111.23 | -1419.42 | 1802.66 | 3 | MWD (1)
56 | 5200 | 12.29 | 308.06 | 4703.59 | 1125.91 | -1438.18 | 1826.48 | 3 | MWD (1)
57 | 5300 | 9.29 | 308.06 | 4801.81 | 1137.45 | -1452.91 | 1845.2 | 3 | MWD (1)
58 | 5400 | 6.29 | 308.06 | 4900.88 | 1145.8 | -1463.58 | 1858.74 | 3 | MWD (1)
59 | 5500 | 3.29 | 308.06 | 5000.52 | 1150.94 | -1470.15 | 1867.09 | 3 | MWD (1)
60 | 5609.54 | 0 | 308.06 | 5110 | 1152.88 | -1472.62 | 1870.23 | 3 | MWD (1)
61 | 5700 | 0 | 308.06 | 5200.46 | 1152.88 | -1472.62 | 1870.23 | 0 | MWD (1)
62 | 5800 | 0 | 308.06 | 5300.46 | 1152.88 | -1472.62 | 1870.23 | 0 | MWD (1)
63 | 5900 | 0 | 308.06 | 5400.46 | 1152.88 | -1472.62 | 1870.23 | 0 | MWD (1)
64 | 6000 | 0 | 308.06 | 5500.46 | 1152.88 | -1472.62 | 1870.23 | 0 | MWD (1)
65 | 6100 | 0 | 308.06 | 5600.46 | 1152.88 | -1472.62 | 1870.23 | 0 | MWD (1)
66 | 6200 | 0 | 308.06 | 5700.46 | 1152.88 | -1472.62 | 1870.23 | 0 | MWD (1)
67 | 6300 | 0 | 308.06 | 5800.46 | 1152.88 | -1472.62 | 1870.23 | 0 | MWD (1)
68 | 6400 | 0 | 308.06 | 5900.46 | 1152.88 | -1472.62 | 1870.23 | 0 | MWD (1)
69 | 6500 | 0 | 308.06 | 6000.46 | 1152.88 | -1472.62 | 1870.23 | 0 | MWD (1)
70 | 6600 | 0 | 308.06 | 6100.46 | 1152.88 | -1472.62 | 1870.23 | 0 | MWD (1)
71 | 6700 | 0 | 308.06 | 6200.46 | 1152.88 | -1472.62 | 1870.23 | 0 | MWD (1)
72 | 6800 | 0 | 308.06 | 6300.46 | 1152.88 | -1472.62 | 1870.23 | 0 | MWD (1)
73 | 6900 | 0 | 308.06 | 6400.46 | 1152.88 | -1472.62 | 1870.23 | 0 | MWD (1)
74 | 7000 | 0 | 308.06 | 6500.46 | 1152.88 | -1472.62 | 1870.23 | 0 | MWD (1)
75 | 7100 | 0 | 308.06 | 6600.46 | 1152.88 | -1472.62 | 1870.23 | 0 | MWD (1)
76 | 7200 | 0 | 308.06 | 6700.46 | 1152.88 | -1472.62 | 1870.23 | 0 | MWD (1)
77 | 7300 | 0 | 308.06 | 6800.46 | 1152.88 | -1472.62 | 1870.23 | 0 | MWD (1)
78 | 7400 | 0 | 308.06 | 6900.46 | 1152.88 | -1472.62 | 1870.23 | 0 | MWD (1)
79 | 7500 | 0 | 308.06 | 7000.46 | 1152.88 | -1472.62 | 1870.23 | 0 | MWD (1)
80 | 7600 | 0 | 308.06 | 7100.46 | 1152.88 | -1472.62 | 1870.23 | 0 | MWD (1)
81 | 7700 | 0 | 308.06 | 7200.46 | 1152.88 | -1472.62 | 1870.23 | 0 | MWD (1)
82 | 7800 | 0 | 308.06 | 7300.46 | 1152.88 | -1472.62 | 1870.23 | 0 | MWD (1)
83 | 7900 | 0 | 308.06 | 7400.46 | 1152.88 | -1472.62 | 1870.23 | 0 | MWD (1)
84 | 8000 | 0 | 308.06 | 7500.46 | 1152.88 | -1472.62 | 1870.23 | 0 | MWD (1)
85 | 8100 | 0 | 308.06 | 7600.46 | 1152.88 | -1472.62 | 1870.23 | 0 | MWD (1)
86 | 8200 | 0 | 308.06 | 7700.46 | 1152.88 | -1472.62 | 1870.23 | 0 | MWD (1)
87 | 8300 | 0 | 308.06 | 7800.46 | 1152.88 | -1472.62 | 1870.23 | 0 | MWD (1)
88 | 8400 | 0 | 308.06 | 7900.46 | 1152.88 | -1472.62 | 1870.23 | 0 | MWD (1)
89 | 8434.54 | 0 | 308.06 | 7935 | 1152.88 | -1472.62 | 1870.23 | 0 | MWD (1)
90