## Data
Header Information | measured depth (ft) | inclination (°) | azimuth (°) | true vertical depth (ft) | northing +N/-S (ft) | easting +E/-W (ft)
Operator Name | 0 | 0 | 0 | 0 | 0 | 0
ARK Directional Services Inc. | 100 | 0 | 0 | 100 | 0 | 0
Operator Number | 200 | 0 | 0 | 200 | 0 | 0
| 300 | 0 | 0 | 300 | 0 | 0
Well Name and Number | 400 | 0 | 0 | 400 | 0 | 0
Gentry B13 | 500 | 0 | 0 | 500 | 0 | 0
API Number (if available) | 600 | 0 | 0 | 600 | 0 | 0
| 700 | 0 | 0 | 700 | 0 | 0
Location: QQ SEC TWP RGE | 800 | 0 | 0 | 800 | 0 | 0
SE 1/4 NW 1/4 Sec 17 TWP 6 RGE 92 W6 | 900 | 0 | 0 | 900 | 0 | 0
Citing Type: Planned or Actual | 1000 | 0 | 0 | 1000 | 0 | 0
Planned | 1100 | 0 | 0 | 1100 | 0 | 0
Deviation Indicator | 1150 | 0 | 0 | 1150 | 0 | 0
Directional | 1200 | 1.5 | 301.55 | 1199.99 | 0.34 | -0.56
North Reference | 1300 | 4.5 | 301.55 | 1299.85 | 3.08 | -5.02
Grid | 1400 | 7.5 | 301.55 | 1399.29 | 8.55 | -13.92
Grid Type | 1500 | 10.5 | 301.55 | 1498.04 | 16.73 | -27.25
#VALUE! | 1600 | 13.5 | 301.55 | 1595.85 | 27.61 | -44.97
| 1700 | 16.5 | 301.55 | 1692.43 | 41.15 | -67.03
| 1800 | 19.5 | 301.55 | 1787.52 | 57.31 | -93.36
| 1900 | 22.5 | 301.55 | 1880.87 | 76.06 | -123.9
| 2000 | 25.5 | 301.55 | 1972.22 | 97.34 | -158.56
| 2100 | 28.5 | 301.55 | 2061.31 | 121.08 | -197.24
| 2179.72 | 30.89 | 301.55 | 2130.55 | 141.74 | -230.9
| 2200 | 30.89 | 301.55 | 2147.95 | 147.19 | -239.77
| 2300 | 30.89 | 301.55 | 2233.77 | 174.05 | -283.52
| 2400 | 30.89 | 301.55 | 2319.58 | 200.91 | -327.28
| 2500 | 30.89 | 301.55 | 2405.4 | 227.77 | -371.03
| 2600 | 30.89 | 301.55 | 2491.21 | 254.63 | -414.79
| 2700 | 30.89 | 301.55 | 2577.02 | 281.49 | -458.54
| 2800 | 30.89 | 301.55 | 2662.84 | 308.35 | -502.3
| 2900 | 30.89 | 301.55 | 2748.65 | 335.22 | -546.05
| 3000 | 30.89 | 301.55 | 2834.47 | 362.08 | -589.81
| 3100 | 30.89 | 301.55 | 2920.28 | 388.94 | -633.56
| 3200 | 30.89 | 301.55 | 3006.09 | 415.8 | -677.32
| 3300 | 30.89 | 301.55 | 3091.91 | 442.66 | -721.07
| 3400 | 30.89 | 301.55 | 3177.72 | 469.52 | -764.83
| 3500 | 30.89 | 301.55 | 3263.54 | 496.38 | -808.58
| 3600 | 30.89 | 301.55 | 3349.35 | 523.24 | -852.34
| 3700 | 30.89 | 301.55 | 3435.16 | 550.1 | -896.09
| 3800 | 30.89 | 301.55 | 3520.98 | 576.96 | -939.84
| 3900 | 30.89 | 301.55 | 3606.79 | 603.82 | -983.6
| 4000 | 30.89 | 301.55 | 3692.61 | 630.68 | -1027.35
| 4100 | 30.89 | 301.55 | 3778.42 | 657.54 | -1071.11
| 4200 | 30.89 | 301.55 | 3864.23 | 684.4 | -1114.86
| 4300 | 30.89 | 301.55 | 3950.05 | 711.26 | -1158.62
| 4400 | 30.89 | 301.55 | 4035.86 | 738.12 | -1202.37
| 4485.75 | 30.89 | 301.55 | 4109.45 | 761.16 | -1239.89
| 4500 | 30.46 | 301.55 | 4121.7 | 764.96 | -1246.09
| 4600 | 27.46 | 301.55 | 4209.18 | 790.29 | -1287.35
| 4700 | 24.46 | 301.55 | 4299.08 | 813.2 | -1324.66
| 4800 | 21.46 | 301.55 | 4391.15 | 833.6 | -1357.91
| 4900 | 18.46 | 301.55 | 4485.13 | 851.47 | -1387
| 5000 | 15.46 | 301.55 | 4580.76 | 866.73 | -1411.87
| 5100 | 12.46 | 301.55 | 4677.8 | 879.35 | -1432.43
| 5200 | 9.46 | 301.55 | 4775.96 | 889.3 | -1448.64
| 5300 | 6.46 | 301.55 | 4874.98 | 896.55 | -1460.44
| 5400 | 3.46 | 301.55 | 4974.6 | 901.08 | -1467.82
| 5500 | 0.46 | 301.55 | 5074.53 | 902.87 | -1470.74
| 5515.47 | 0 | 301.55 | 5090 | 902.9 | -1470.79
| 5600 | 0 | 301.55 | 5174.53 | 902.9 | -1470.79
| 5700 | 0 | 301.55 | 5274.53 | 902.9 | -1470.79
| 5800 | 0 | 301.55 | 5374.53 | 902.9 | -1470.79
| 5900 | 0 | 301.55 | 5474.53 | 902.9 | -1470.79
| 6000 | 0 | 301.55 | 5574.53 | 902.9 | -1470.79
| 6100 | 0 | 301.55 | 5674.53 | 902.9 | -1470.79
| 6200 | 0 | 301.55 | 5774.53 | 902.9 | -1470.79
| 6300 | 0 | 301.55 | 5874.53 | 902.9 | -1470.79
| 6400 | 0 | 301.55 | 5974.53 | 902.9 | -1470.79
| 6500 | 0 | 301.55 | 6074.53 | 902.9 | -1470.79
| 6600 | 0 | 301.55 | 6174.53 | 902.9 | -1470.79
| 6700 | 0 | 301.55 | 6274.53 | 902.9 | -1470.79
| 6800 | 0 | 301.55 | 6374.53 | 902.9 | -1470.79
| 6900 | 0 | 301.55 | 6474.53 | 902.9 | -1470.79
| 7000 | 0 | 301.55 | 6574.53 | 902.9 | -1470.79
| 7100 | 0 | 301.55 | 6674.53 | 902.9 | -1470.79
| 7200 | 0 | 301.55 | 6774.53 | 902.9 | -1470.79
| 7300 | 0 | 301.55 | 6874.53 | 902.9 | -1470.79
| 7400 | 0 | 301.55 | 6974.53 | 902.9 | -1470.79
| 7500 | 0 | 301.55 | 7074.53 | 902.9 | -1470.79
| 7600 | 0 | 301.55 | 7174.53 | 902.9 | -1470.79
| 7700 | 0 | 301.55 | 7274.53 | 902.9 | -1470.79
| 7800 | 0 | 301.55 | 7374.53 | 902.9 | -1470.79
| 7900 | 0 | 301.55 | 7474.53 | 902.9 | -1470.79
| 8000 | 0 | 301.55 | 7574.53 | 902.9 | -1470.79
| 8100 | 0 | 301.55 | 7674.53 | 902.9 | -1470.79
| 8200 | 0 | 301.55 | 7774.53 | 902.9 | -1470.79
| 8300 | 0 | 301.55 | 7874.53 | 902.9 | -1470.79
| 8340.47 | 0 | 301.55 | 7915 | 902.9 | -1470.79

## Lookup (hidden)
North Reference | RetunValue | Grid Type | ReturnValue | Deviation Indicator | ReturnValue
| 3 |  | 0 |  | 2
True |  | SPCS-Colorado Central-NAD27 |  | Directional
Grid |  | SPCS-Colorado Central-NAD83 |  | High Angle
|  | SPCS-Colorado North-NAD27 |  | Horizontal
SPCS-Colorado North-NAD83
SPCS-Colorado South-NAD27
SPCS-Colorado South-NAD83
UTM-Zone 12 NAD27
UTM-Zone 12 NAD83
UTM-Zone 13 NAD27
UTM-Zone 13 NAD83

## Sheet1
| MD (ft) | Inc (°) | Azi (°) | TVD (ft) | N/S (ft) | E/W (ft) | V.Sec. (ft) | DLeg (°/100ft) | Tool
1 | 0 | 0 | 0 | 0 | 0 | 0 | 0 | 0 | UNDEFINED
2 | 100 | 0 | 0 | 100 | 0 | 0 | 0 | 0 | MWD (1)
3 | 200 | 0 | 0 | 200 | 0 | 0 | 0 | 0 | MWD (1)
4 | 300 | 0 | 0 | 300 | 0 | 0 | 0 | 0 | MWD (1)
5 | 400 | 0 | 0 | 400 | 0 | 0 | 0 | 0 | MWD (1)
6 | 500 | 0 | 0 | 500 | 0 | 0 | 0 | 0 | MWD (1)
7 | 600 | 0 | 0 | 600 | 0 | 0 | 0 | 0 | MWD (1)
8 | 700 | 0 | 0 | 700 | 0 | 0 | 0 | 0 | MWD (1)
9 | 800 | 0 | 0 | 800 | 0 | 0 | 0 | 0 | MWD (1)
10 | 900 | 0 | 0 | 900 | 0 | 0 | 0 | 0 | MWD (1)
11 | 1000 | 0 | 0 | 1000 | 0 | 0 | 0 | 0 | MWD (1)
12 | 1100 | 0 | 0 | 1100 | 0 | 0 | 0 | 0 | MWD (1)
13 | 1150 | 0 | 0 | 1150 | 0 | 0 | 0 | 0 | MWD (1)
14 | 1200 | 1.5 | 301.55 | 1199.99 | 0.34 | -0.56 | 0.65 | 3 | MWD (1)
15 | 1300 | 4.5 | 301.55 | 1299.85 | 3.08 | -5.02 | 5.89 | 3 | MWD (1)
16 | 1400 | 7.5 | 301.55 | 1399.29 | 8.55 | -13.92 | 16.34 | 3 | MWD (1)
17 | 1500 | 10.5 | 301.55 | 1498.04 | 16.73 | -27.25 | 31.98 | 3 | MWD (1)
18 | 1600 | 13.5 | 301.55 | 1595.85 | 27.61 | -44.97 | 52.77 | 3 | MWD (1)
19 | 1700 | 16.5 | 301.55 | 1692.43 | 41.15 | -67.03 | 78.65 | 3 | MWD (1)
20 | 1800 | 19.5 | 301.55 | 1787.52 | 57.31 | -93.36 | 109.55 | 3 | MWD (1)
21 | 1900 | 22.5 | 301.55 | 1880.87 | 76.06 | -123.9 | 145.38 | 3 | MWD (1)
22 | 2000 | 25.5 | 301.55 | 1972.22 | 97.34 | -158.56 | 186.05 | 3 | MWD (1)
23 | 2100 | 28.5 | 301.55 | 2061.31 | 121.08 | -197.24 | 231.44 | 3 | MWD (1)
24 | 2179.72 | 30.89 | 301.55 | 2130.55 | 141.74 | -230.9 | 270.93 | 3 | MWD (1)
25 | 2200 | 30.89 | 301.55 | 2147.95 | 147.19 | -239.77 | 281.34 | 0 | MWD (1)
26 | 2300 | 30.89 | 301.55 | 2233.77 | 174.05 | -283.52 | 332.69 | 0 | MWD (1)
27 | 2400 | 30.89 | 301.55 | 2319.58 | 200.91 | -327.28 | 384.03 | 0 | MWD (1)
28 | 2500 | 30.89 | 301.55 | 2405.4 | 227.77 | -371.03 | 435.37 | 0 | MWD (1)
29 | 2600 | 30.89 | 301.55 | 2491.21 | 254.63 | -414.79 | 486.71 | 0 | MWD (1)
30 | 2700 | 30.89 | 301.55 | 2577.02 | 281.49 | -458.54 | 538.05 | 0 | MWD (1)
31 | 2800 | 30.89 | 301.55 | 2662.84 | 308.35 | -502.3 | 589.39 | 0 | MWD (1)
32 | 2900 | 30.89 | 301.55 | 2748.65 | 335.22 | -546.05 | 640.74 | 0 | MWD (1)
33 | 3000 | 30.89 | 301.55 | 2834.47 | 362.08 | -589.81 | 692.08 | 0 | MWD (1)
34 | 3100 | 30.89 | 301.55 | 2920.28 | 388.94 | -633.56 | 743.42 | 0 | MWD (1)
35 | 3200 | 30.89 | 301.55 | 3006.09 | 415.8 | -677.32 | 794.76 | 0 | MWD (1)
36 | 3300 | 30.89 | 301.55 | 3091.91 | 442.66 | -721.07 | 846.1 | 0 | MWD (1)
37 | 3400 | 30.89 | 301.55 | 3177.72 | 469.52 | -764.83 | 897.44 | 0 | MWD (1)
38 | 3500 | 30.89 | 301.55 | 3263.54 | 496.38 | -808.58 | 948.79 | 0 | MWD (1)
39 | 3600 | 30.89 | 301.55 | 3349.35 | 523.24 | -852.34 | 1000.13 | 0 | MWD (1)
40 | 3700 | 30.89 | 301.55 | 3435.16 | 550.1 | -896.09 | 1051.47 | 0 | MWD (1)
41 | 3800 | 30.89 | 301.55 | 3520.98 | 576.96 | -939.84 | 1102.81 | 0 | MWD (1)
42 | 3900 | 30.89 | 301.55 | 3606.79 | 603.82 | -983.6 | 1154.15 | 0 | MWD (1)
43 | 4000 | 30.89 | 301.55 | 3692.61 | 630.68 | -1027.35 | 1205.49 | 0 | MWD (1)
44 | 4100 | 30.89 | 301.55 | 3778.42 | 657.54 | -1071.11 | 1256.84 | 0 | MWD (1)
45 | 4200 | 30.89 | 301.55 | 3864.23 | 684.4 | -1114.86 | 1308.18 | 0 | MWD (1)
46 | 4300 | 30.89 | 301.55 | 3950.05 | 711.26 | -1158.62 | 1359.52 | 0 | MWD (1)
47 | 4400 | 30.89 | 301.55 | 4035.86 | 738.12 | -1202.37 | 1410.86 | 0 | MWD (1)
48 | 4485.75 | 30.89 | 301.55 | 4109.45 | 761.16 | -1239.89 | 1454.89 | 0 | MWD (1)
49 | 4500 | 30.46 | 301.55 | 4121.7 | 764.96 | -1246.09 | 1462.16 | 3 | MWD (1)
50 | 4600 | 27.46 | 301.55 | 4209.18 | 790.29 | -1287.35 | 1510.58 | 3 | MWD (1)
51 | 4700 | 24.46 | 301.55 | 4299.08 | 813.2 | -1324.66 | 1554.35 | 3 | MWD (1)
52 | 4800 | 21.46 | 301.55 | 4391.15 | 833.6 | -1357.91 | 1593.36 | 3 | MWD (1)
53 | 4900 | 18.46 | 301.55 | 4485.13 | 851.47 | -1387 | 1627.5 | 3 | MWD (1)
54 | 5000 | 15.46 | 301.55 | 4580.76 | 866.73 | -1411.87 | 1656.68 | 3 | MWD (1)
55 | 5100 | 12.46 | 301.55 | 4677.8 | 879.35 | -1432.43 | 1680.81 | 3 | MWD (1)
56 | 5200 | 9.46 | 301.55 | 4775.96 | 889.3 | -1448.64 | 1699.82 | 3 | MWD (1)
57 | 5300 | 6.46 | 301.55 | 4874.98 | 896.55 | -1460.44 | 1713.68 | 3 | MWD (1)
58 | 5400 | 3.46 | 301.55 | 4974.6 | 901.08 | -1467.82 | 1722.33 | 3 | MWD (1)
59 | 5500 | 0.46 | 301.55 | 5074.53 | 902.87 | -1470.74 | 1725.76 | 3 | MWD (1)
60 | 5515.47 | 0 | 301.55 | 5090 | 902.9 | -1470.79 | 1725.82 | 3 | MWD (1)
61 | 5600 | 0 | 301.55 | 5174.53 | 902.9 | -1470.79 | 1725.82 | 0 | MWD (1)
62 | 5700 | 0 | 301.55 | 5274.53 | 902.9 | -1470.79 | 1725.82 | 0 | MWD (1)
63 | 5800 | 0 | 301.55 | 5374.53 | 902.9 | -1470.79 | 1725.82 | 0 | MWD (1)
64 | 5900 | 0 | 301.55 | 5474.53 | 902.9 | -1470.79 | 1725.82 | 0 | MWD (1)
65 | 6000 | 0 | 301.55 | 5574.53 | 902.9 | -1470.79 | 1725.82 | 0 | MWD (1)
66 | 6100 | 0 | 301.55 | 5674.53 | 902.9 | -1470.79 | 1725.82 | 0 | MWD (1)
67 | 6200 | 0 | 301.55 | 5774.53 | 902.9 | -1470.79 | 1725.82 | 0 | MWD (1)
68 | 6300 | 0 | 301.55 | 5874.53 | 902.9 | -1470.79 | 1725.82 | 0 | MWD (1)
69 | 6400 | 0 | 301.55 | 5974.53 | 902.9 | -1470.79 | 1725.82 | 0 | MWD (1)
70 | 6500 | 0 | 301.55 | 6074.53 | 902.9 | -1470.79 | 1725.82 | 0 | MWD (1)
71 | 6600 | 0 | 301.55 | 6174.53 | 902.9 | -1470.79 | 1725.82 | 0 | MWD (1)
72 | 6700 | 0 | 301.55 | 6274.53 | 902.9 | -1470.79 | 1725.82 | 0 | MWD (1)
73 | 6800 | 0 | 301.55 | 6374.53 | 902.9 | -1470.79 | 1725.82 | 0 | MWD (1)
74 | 6900 | 0 | 301.55 | 6474.53 | 902.9 | -1470.79 | 1725.82 | 0 | MWD (1)
75 | 7000 | 0 | 301.55 | 6574.53 | 902.9 | -1470.79 | 1725.82 | 0 | MWD (1)
76 | 7100 | 0 | 301.55 | 6674.53 | 902.9 | -1470.79 | 1725.82 | 0 | MWD (1)
77 | 7200 | 0 | 301.55 | 6774.53 | 902.9 | -1470.79 | 1725.82 | 0 | MWD (1)
78 | 7300 | 0 | 301.55 | 6874.53 | 902.9 | -1470.79 | 1725.82 | 0 | MWD (1)
79 | 7400 | 0 | 301.55 | 6974.53 | 902.9 | -1470.79 | 1725.82 | 0 | MWD (1)
80 | 7500 | 0 | 301.55 | 7074.53 | 902.9 | -1470.79 | 1725.82 | 0 | MWD (1)
81 | 7600 | 0 | 301.55 | 7174.53 | 902.9 | -1470.79 | 1725.82 | 0 | MWD (1)
82 | 7700 | 0 | 301.55 | 7274.53 | 902.9 | -1470.79 | 1725.82 | 0 | MWD (1)
83 | 7800 | 0 | 301.55 | 7374.53 | 902.9 | -1470.79 | 1725.82 | 0 | MWD (1)
84 | 7900 | 0 | 301.55 | 7474.53 | 902.9 | -1470.79 | 1725.82 | 0 | MWD (1)
85 | 8000 | 0 | 301.55 | 7574.53 | 902.9 | -1470.79 | 1725.82 | 0 | MWD (1)
86 | 8100 | 0 | 301.55 | 7674.53 | 902.9 | -1470.79 | 1725.82 | 0 | MWD (1)
87 | 8200 | 0 | 301.55 | 7774.53 | 902.9 | -1470.79 | 1725.82 | 0 | MWD (1)
88 | 8300 | 0 | 301.55 | 7874.53 | 902.9 | -1470.79 | 1725.82 | 0 | MWD (1)
89 | 8340.47 | 0 | 301.55 | 7915 | 902.9 | -1470.79 | 1725.82 | 0 | MWD (1)
90