## Data
Header Information | measured depth (ft) | inclination (°) | azimuth (°) | true vertical depth (ft) | northing +N/-S (ft) | easting +E/-W (ft)
Operator Name | 0 | 0 | 0 | 0 | 0 | 0
Noble Energy | 100 | 0 | 0 | 100 | 0 | 0
Operator Number | 200 | 0 | 0 | 200 | 0 | 0
100322 | 300 | 0 | 0 | 300 | 0 | 0
Well Name and Number | 400 | 0 | 0 | 400 | 0 | 0
Allred LG30-64HN | 500 | 0 | 0 | 500 | 0 | 0
API Number (if available) | 600 | 0 | 0 | 600 | 0 | 0
| 700 | 0 | 0 | 700 | 0 | 0
Location: QQ SEC TWP RGE | 800 | 0 | 0 | 800 | 0 | 0
NESE Sec. 30 T8N, R59W | 900 | 0 | 0 | 900 | 0 | 0
Citing Type: Planned or Actual | 1000 | 0 | 0 | 1000 | 0 | 0
Planned | 1100 | 0 | 0 | 1100 | 0 | 0
Deviation Indicator | 1200 | 0 | 0 | 1200 | 0 | 0
Horizontal | 1300 | 0 | 0 | 1300 | 0 | 0
North Reference | 1400 | 0 | 0 | 1400 | 0 | 0
Grid | 1500 | 2.5 | 347.66 | 1500 | 2.1 | -0.5
Grid Type | 1600 | 5 | 347.66 | 1599.7 | 8.5 | -1.9
SPCS-Colorado North-NAD83 | 1700 | 7.5 | 347.66 | 1699.1 | 19.2 | -4.2
| 1800 | 10 | 347.66 | 1798 | 34 | -7.4
| 1900 | 12.5 | 347.66 | 1896 | 53.1 | -11.6
| 2000 | 15 | 347.66 | 1993.2 | 76.3 | -16.7
| 2100 | 17.5 | 347.66 | 2089.2 | 103.6 | -22.7
| 2120 | 18 | 347.66 | 2108.2 | 109.6 | -24
| 2200 | 18 | 347.66 | 2184.3 | 133.7 | -29.3
| 2300 | 18 | 347.66 | 2279.4 | 163.9 | -35.9
| 2400 | 18 | 347.66 | 2374.5 | 194.1 | -42.5
| 2500 | 18 | 347.66 | 2469.6 | 224.3 | -49.1
| 2600 | 18 | 347.66 | 2564.7 | 254.5 | -55.7
| 2700 | 18 | 347.66 | 2659.8 | 284.7 | -62.3
| 2800 | 18 | 347.66 | 2754.9 | 314.9 | -68.9
| 2900 | 18 | 347.66 | 2850 | 345 | -75.5
| 3000 | 18 | 347.66 | 2945.1 | 375.2 | -82.1
| 3100 | 18 | 347.66 | 3040.3 | 405.4 | -88.7
| 3200 | 18 | 347.66 | 3135.4 | 435.6 | -95.3
| 3300 | 18 | 347.66 | 3230.5 | 465.8 | -101.9
| 3400 | 18 | 347.66 | 3325.6 | 496 | -108.5
| 3500 | 18 | 347.66 | 3420.7 | 526.2 | -115.1
| 3600 | 18 | 347.66 | 3515.8 | 556.4 | -121.7
| 3700 | 18 | 347.66 | 3610.9 | 586.5 | -128.3
| 3800 | 18 | 347.66 | 3706 | 616.7 | -134.9
| 3900 | 18 | 347.66 | 3801.1 | 646.9 | -141.5
| 4000 | 18 | 347.66 | 3896.2 | 677.1 | -148.1
| 4044.1 | 18 | 347.66 | 3938.1 | 690.4 | -151
| 4100 | 16.6 | 347.66 | 3991.5 | 706.7 | -154.6
| 4200 | 14.1 | 347.66 | 4087.9 | 732.5 | -160.2
| 4300 | 11.6 | 347.66 | 4185.4 | 754.3 | -165
| 4400 | 9.1 | 347.66 | 4283.8 | 771.8 | -168.8
| 4500 | 6.6 | 347.66 | 4382.8 | 785.1 | -171.8
| 4600 | 4.1 | 347.66 | 4482.4 | 794.3 | -173.7
| 4700 | 1.6 | 347.66 | 4582.3 | 799.1 | -174.8
| 4764.1 | 0 | 0 | 4646.3 | 800 | -175
| 4800 | 0 | 0 | 4682.3 | 800 | -175
| 4900 | 0 | 0 | 4782.3 | 800 | -175
| 5000 | 0 | 0 | 4882.3 | 800 | -175
| 5100 | 0 | 0 | 4982.3 | 800 | -175
| 5200 | 0 | 0 | 5082.3 | 800 | -175
| 5300 | 0 | 0 | 5182.3 | 800 | -175
| 5400 | 0 | 0 | 5282.3 | 800 | -175
| 5500 | 0 | 0 | 5382.3 | 800 | -175
| 5608 | 0 | 0 | 5490.3 | 800 | -175
| 5650 | 3.36 | 90.14 | 5532.2 | 800 | -173.8
| 5700 | 7.36 | 90.14 | 5582 | 800 | -169.1
| 5750 | 11.36 | 90.14 | 5631.3 | 800 | -161
| 5800 | 15.36 | 90.14 | 5680 | 799.9 | -149.4
| 5850 | 19.36 | 90.14 | 5727.7 | 799.9 | -134.5
| 5900 | 23.36 | 90.14 | 5774.2 | 799.9 | -116.3
| 5950 | 27.36 | 90.14 | 5819.4 | 799.8 | -94.9
| 6000 | 31.36 | 90.14 | 5863 | 799.7 | -70.4
| 6050 | 35.36 | 90.14 | 5904.7 | 799.7 | -42.9
| 6100 | 39.36 | 90.14 | 5944.5 | 799.6 | -12.6
| 6150 | 43.36 | 90.14 | 5982 | 799.5 | 20.5
| 6200 | 47.36 | 90.14 | 6017.1 | 799.4 | 56
| 6250 | 51.36 | 90.14 | 6049.7 | 799.3 | 94
| 6300 | 55.36 | 90.14 | 6079.5 | 799.2 | 134.1
| 6350 | 59.36 | 90.14 | 6106.5 | 799.1 | 176.2
| 6400 | 63.36 | 90.14 | 6130.4 | 799 | 220
| 6450 | 67.36 | 90.14 | 6151.3 | 798.9 | 265.5
| 6500 | 71.36 | 90.14 | 6168.9 | 798.8 | 312.2
| 6550 | 75.36 | 90.14 | 6183.2 | 798.7 | 360.1
| 6600 | 79.36 | 90.14 | 6194.2 | 798.6 | 408.9
| 6650 | 83.36 | 90.14 | 6201.7 | 798.4 | 458.3
| 6670.5 | 85 | 90.14 | 6203.8 | 798.4 | 478.8
| 6700 | 85 | 90.14 | 6206.3 | 798.3 | 508.1
| 6745.5 | 85 | 90.14 | 6210.3 | 798.2 | 553.5
| 6750 | 85.36 | 90.14 | 6210.7 | 798.2 | 557.9
| 6800 | 89.36 | 90.14 | 6213 | 798.1 | 607.9
| 6813 | 90.4 | 90.14 | 6213 | 798.1 | 620.9
| 6900 | 90.4 | 90.14 | 6212.4 | 797.8 | 707.9
| 7000 | 90.4 | 90.14 | 6211.7 | 797.6 | 807.9
| 7100 | 90.4 | 90.14 | 6211 | 797.4 | 907.9
| 7200 | 90.4 | 90.14 | 6210.3 | 797.1 | 1007.9
| 7300 | 90.4 | 90.14 | 6209.6 | 796.9 | 1107.9
| 7400 | 90.4 | 90.14 | 6208.9 | 796.6 | 1207.9
| 7500 | 90.4 | 90.14 | 6208.2 | 796.4 | 1307.8
| 7600 | 90.4 | 90.14 | 6207.5 | 796.1 | 1407.8
| 7700 | 90.4 | 90.14 | 6206.8 | 795.9 | 1507.8
| 7800 | 90.4 | 90.14 | 6206.1 | 795.7 | 1607.8
| 7900 | 90.4 | 90.14 | 6205.4 | 795.4 | 1707.8
| 8000 | 90.4 | 90.14 | 6204.7 | 795.2 | 1807.8
| 8100 | 90.4 | 90.14 | 6204.1 | 794.9 | 1907.8
| 8200 | 90.4 | 90.14 | 6203.4 | 794.7 | 2007.8
| 8300 | 90.4 | 90.14 | 6202.7 | 794.4 | 2107.8
| 8400 | 90.4 | 90.14 | 6202 | 794.2 | 2207.8
| 8500 | 90.4 | 90.14 | 6201.3 | 794 | 2307.8
| 8600 | 90.4 | 90.14 | 6200.6 | 793.7 | 2407.8
| 8700 | 90.4 | 90.14 | 6199.9 | 793.5 | 2507.8
| 8800 | 90.4 | 90.14 | 6199.2 | 793.2 | 2607.8
| 8900 | 90.4 | 90.14 | 6198.5 | 793 | 2707.8
| 9000 | 90.4 | 90.14 | 6197.8 | 792.8 | 2807.8
| 9100 | 90.4 | 90.14 | 6197.1 | 792.5 | 2907.8
| 9200 | 90.4 | 90.14 | 6196.4 | 792.3 | 3007.8
| 9300 | 90.4 | 90.14 | 6195.7 | 792.1 | 3107.8
| 9400 | 90.4 | 90.14 | 6195 | 791.8 | 3207.8
| 9500 | 90.4 | 90.14 | 6194.3 | 791.6 | 3307.8
| 9600 | 90.4 | 90.14 | 6193.6 | 791.3 | 3407.8
| 9700 | 90.4 | 90.14 | 6193 | 791.1 | 3507.8
| 9800 | 90.4 | 90.14 | 6192.3 | 790.9 | 3607.8
| 9900 | 90.4 | 90.14 | 6191.6 | 790.6 | 3707.8
| 10000 | 90.4 | 90.14 | 6190.9 | 790.4 | 3807.8
| 10100 | 90.4 | 90.13 | 6190.2 | 790.2 | 3907.8
| 10200 | 90.4 | 90.13 | 6189.5 | 789.9 | 4007.8
| 10300 | 90.4 | 90.13 | 6188.8 | 789.7 | 4107.8
| 10400 | 90.4 | 90.13 | 6188.1 | 789.5 | 4207.8
| 10500 | 90.4 | 90.13 | 6187.4 | 789.2 | 4307.8
| 10600 | 90.4 | 90.13 | 6186.7 | 789 | 4407.8
| 10668 | 90.4 | 90.13 | 6186.3 | 788.8 | 4475.8

## Lookup (hidden)
North Reference | RetunValue | Grid Type | ReturnValue | Deviation Indicator | ReturnValue
| 3 |  | 5 |  | 4
True |  | SPCS-Colorado Central-NAD27 |  | Directional
Grid |  | SPCS-Colorado Central-NAD83 |  | High Angle
|  | SPCS-Colorado North-NAD27 |  | Horizontal
SPCS-Colorado North-NAD83
SPCS-Colorado South-NAD27
SPCS-Colorado South-NAD83
UTM-Zone 12 NAD27
UTM-Zone 12 NAD83
UTM-Zone 13 NAD27
UTM-Zone 13 NAD83