## Data
Header Information | measured depth (ft) | inclination (°) | azimuth (°) | true vertical depth (ft) | northing +N/-S (ft) | easting +E/-W (ft)
Operator Name | 0.00 | 0.00 | 0.00 | 0.00 | 0.00 | 0.00
Williams Production RMT Company LLC | 120.00 | 0.00 | 0.00 | 120.00 | 0.00 | 0.00
Operator Number | 532.14 | 8.24 | 59.84 | 530.72 | 14.87 | 25.59
96850 | 3,682.34 | 8.24 | 59.84 | 3,648.38 | 241.80 | 416.07
Well Name and Number | 4,231.86 | 0.00 | 0.00 | 4,196.00 | 261.63 | 450.19
Jolley KP 313-17 | 4,331.86 | 0.00 | 0.00 | 4,296.00 | 261.63 | 450.19
API Number (if available) | 7,329.86 | 0.00 | 0.00 | 7,294.00 | 261.63 | 450.19
Location: QQ SEC TWP RGE
NWSW Section 17-T6S-R91W
Citing Type: Planned or Actual
Planned
Deviation Indicator
Directional
North Reference
True
Grid Type
#VALUE!

## Lookup (hidden)
North Reference | RetunValue | Grid Type | ReturnValue | Deviation Indicator | ReturnValue
| 2 |  | 0 |  | 2
True |  | SPCS-Colorado Central-NAD27 |  | Directional
Grid |  | SPCS-Colorado Central-NAD83 |  | High Angle
|  | SPCS-Colorado North-NAD27 |  | Horizontal
SPCS-Colorado North-NAD83
SPCS-Colorado South-NAD27
SPCS-Colorado South-NAD83
UTM-Zone 12 NAD27
UTM-Zone 12 NAD83
UTM-Zone 13 NAD27
UTM-Zone 13 NAD83