## Data
Header Information | measured depth (ft) | inclination (°) | azimuth (°) | true vertical depth (ft) | northing +N/-S (ft) | easting +E/-W (ft)
Operator Name | 0.00 | 0.00 | 0.00 | 0.00 | 0.00 | 0.00
Williams Production RMT Company LLC | 120.00 | 0.00 | 0.00 | 120.00 | 0.00 | 0.00
Operator Number | 1,334.49 | 36.43 | 330.83 | 1,254.28 | 325.96 | -181.98
96850 | 2,830.14 | 36.43 | 330.83 | 2,457.58 | 1,101.55 | -614.99
Well Name and Number | 4,651.88 | 0.00 | 0.00 | 4,159.00 | 1,590.48 | -887.96
Jolley KP 342-18 | 4,751.88 | 0.00 | 0.00 | 4,259.00 | 1,590.48 | -887.96
API Number (if available) | 7,779.88 | 0.00 | 0.00 | 7,287.00 | 1,590.48 | -887.96
Location: QQ SEC TWP RGE
NWSW Section 17-T6S-R91W
Citing Type: Planned or Actual
Planned
Deviation Indicator
Directional
North Reference
True
Grid Type
#VALUE!

## Lookup (hidden)
North Reference | RetunValue | Grid Type | ReturnValue | Deviation Indicator | ReturnValue
| 2 |  | 0 |  | 2
True |  | SPCS-Colorado Central-NAD27 |  | Directional
Grid |  | SPCS-Colorado Central-NAD83 |  | High Angle
|  | SPCS-Colorado North-NAD27 |  | Horizontal
SPCS-Colorado North-NAD83
SPCS-Colorado South-NAD27
SPCS-Colorado South-NAD83
UTM-Zone 12 NAD27
UTM-Zone 12 NAD83
UTM-Zone 13 NAD27
UTM-Zone 13 NAD83